## Como Preencher
Instruções do Banco de Dados de Componentes (Engenharia)
Olá! Este arquivo foi estruturado no padrão de engenharia com as novas chaves seccionadoras WEG MSW e regras de Supervisório.
Os preços mostrados aqui no catálogo servem como base e podem ser editados por você na coluna E.
Novidades desta versão:
1. Catálogo de Componentes: Modifique os valores das chaves seccionadoras rotativas WEG MSW (de 12A a 160A) e dos sinalizadores.
2. Composições de Partida: Define disjuntores-motor, contatores e fiação conforme potência e tensão.
3. Modelos de Supervisório: Nova aba definindo a licença SCADA gerada conforme a quantidade de equipamentos.
4. CLP e Conectores: CLP Carel gerado com base nas réguas de quantidade de UTAs, EX/CVs ou BOMBAS.
Dicas Importantes:
- Não altere os códigos da coluna 'Código/Modelo' nas outras abas sem que o mesmo exista no 'Catálogo'.
- Se precisar alterar os preços, faça-o sempre na coluna E da aba 'Catálogo de Componentes'.

## Catálogo de Componentes
Código/Modelo | Descrição do Item | Fabricante | Unidade | Preço Unitário (R$)
QMON-300x200x250 | QUADRO DE MONTAGEM METÁLICO 300X200X250 | BRUM | un | 300
QMON-300x300x200 | QUADRO DE MONTAGEM METÁLICO 300X300X200 | BRUM | un | 350
QMON-400x300x200 | QUADRO DE MONTAGEM METÁLICO 400X300X200 (PADRÃO COMANDO) | BRUM | un | 450
QMON-500x400x200 | QUADRO DE MONTAGEM METÁLICO 500x400x200 | BRUM | un | 450
QMON-500x500x200 | QUADRO DE MONTAGEM METÁLICO 400X300X200 (PADRÃO UTA-EC) | BRUM | un | 450
QMON-600x400x250 | QUADRO DE MONTAGEM METÁLICO 600X400X250 | BRUM | un | 700
QMON-600x600x200 | QUADRO DE MONTAGEM METÁLICO 600X600X200 | BRUM | un | 700
QMON-700x600x200 | QUADRO DE MONTAGEM METÁLICO 700x600x200 | BRUM | un | 701
QMON-800x600x200 | QUADRO DE MONTAGEM METÁLICO 800x600x200 | BRUM | un | 702
QMON-1000x600x200 | QUADRO DE MONTAGEM METÁLICO 1000x600x200 | BRUM | un | 703
QMON-1200x800x200 | QUADRO DE MONTAGEM METÁLICO 1200x800x200 | BRUM | un | 704
MSW012F-3P00-3R | CHAVE SECCIONADORA ROTATIVA DE PORTA WEG MSW 12A | WEG | un | 100
MSW016F-3P00-3R | CHAVE SECCIONADORA ROTATIVA DE PORTA WEG MSW 16A | WEG | un | 120
MSW020F-3P00-3R | CHAVE SECCIONADORA ROTATIVA DE PORTA WEG MSW 20A | WEG | un | 140
MSW025F-3P00-3R | CHAVE SECCIONADORA ROTATIVA DE PORTA WEG MSW 25A | WEG | un | 160
MSW032F-3P00-3R | CHAVE SECCIONADORA ROTATIVA DE PORTA WEG MSW 32A | WEG | un | 200
MSW040F-3P00-3R | CHAVE SECCIONADORA ROTATIVA DE PORTA WEG MSW 40A | WEG | un | 250
MSW063F-3P00-3R | CHAVE SECCIONADORA ROTATIVA DE PORTA WEG MSW 63A | WEG | un | 350
MSW080F-3P00-3R | CHAVE SECCIONADORA ROTATIVA DE PORTA WEG MSW 80A | WEG | un | 450
MSW100F-3P00-3R | CHAVE SECCIONADORA ROTATIVA DE PORTA WEG MSW 100A | WEG | un | 600
MSW125F-3P00-3R | CHAVE SECCIONADORA ROTATIVA DE PORTA WEG MSW 125A | WEG | un | 800
MSW160F-3P00-3R | CHAVE SECCIONADORA ROTATIVA DE PORTA WEG MSW 160A | WEG | un | 1000
SINALEIRO-VERDE | SINALEIRO LED MONOBLOCO VERDE 220V/24V (INDICADOR LIGADO) | WEG | un | 25
SINALEIRO-VERMELHO | SINALEIRO LED MONOBLOCO VERMELHO 220V/24V (INDICADOR FALHA) | WEG | un | 25
CHAVE-SELETORA-3POS | CHAVE SELETORA ROTATIVA DE 3 POSIÇÕES MANUAL-0-AUTO | WEG | un | 45
DISJ-MOTOR-0.18_0.37kW | DISJUNTOR MOTOR MPW18 / MPW40 (ATÉ 1,5A) | WEG | un | 250
DISJ-MOTOR-0.75kW | DISJUNTOR MOTOR TRIPOLAR MPW40 1.6 - 2.5A | WEG | un | 250
DISJ-MOTOR-1.5kW | DISJUNTOR MOTOR TRIPOLAR MPW40 2.5 - 4.0A | WEG | un | 250
DISJ-MOTOR-2.2kW | DISJUNTOR MOTOR TRIPOLAR MPW40 4.0 - 6.3A | WEG | un | 250
DISJ-MOTOR-3.0_4.0kW | DISJUNTOR MOTOR TRIPOLAR MPW40 6.3 - 10A | WEG | un | 250
DISJ-MOTOR-5.5_7.5kW | DISJUNTOR MOTOR TRIPOLAR MPW40 10 - 16A | WEG | un | 250
DISJ-MOTOR-11_15kW | DISJUNTOR MOTOR TRIPOLAR MPW40 20 - 32A | WEG | un | 380
DISJ-MOTOR-ACIMA-15kW | DISJUNTOR MOTOR TRIPOLAR MPW80 ALTA CORRENTE | WEG | un | 580
MANOPLA-MSW-B3 | MANOPLA ROTATIVA ACOPLADA PARA DISJUNTOR MOTOR MSW-B3 H | WEG | un | 50
HASTE-185mm | HASTE 185mm PARA MANOPLA ROTATIVA MSW HS 185-40 | WEG | un | 30
CONTATO-AUX-ACBF11 | CONTATO AUXILIAR PARA DISJUNTOR MOTOR ACBF-11 | WEG | un | 65
CONTATOR-CWM9 | CONTATOR TRIPOLAR DE POTÊNCIA CWM9 9A 220V/24V | WEG | un | 120
CONTATOR-CWM12 | CONTATOR TRIPOLAR DE POTÊNCIA CWM12 12A 220V/24V | WEG | un | 140
CONTATOR-CWM18 | CONTATOR TRIPOLAR DE POTÊNCIA CWM18 18A 220V/24V | WEG | un | 160
CONTATOR-CWM25 | CONTATOR TRIPOLAR DE POTÊNCIA CWM25 25A 220V/24V | WEG | un | 220
CONTATOR-CWM32 | CONTATOR TRIPOLAR DE POTÊNCIA CWM32 32A 220V/24V | WEG | un | 280
CONTATOR-CWM50_80 | CONTATOR TRIPOLAR DE POTÊNCIA ALTA CORRENTE CWM | WEG | un | 450
MINIDISJ-MDW-C10 | MINIDISJUNTOR MONOPOLAR 10A CURVA C MDW-C10 | WEG | un | 50
MINIDISJ-MDW-C10-2 | MINIDISJUNTOR BIPOLAR 10A CURVA C MDW-C10-2 | WEG | un | 50
TRANSFORMADOR-440-220 | TRANSFORMADOR MONOFÁSICO 440/220V - 200VA | WEG | un | 400
FONTE-PSS24-W5 | FONTE CHAVEADA PSS24-W/5 5 AMP. | WEG | un | 450
CFW500-0.18kW-220V | INVERSOR DE FRÊQUENCIA 0.18kW CFW500 220V | WEG | un | 2000
CFW500-0.18kW-380-440V | INVERSOR DE FRÊQUENCIA 0.18kW CFW500 380-440V | WEG | un | 2200
CFW500-0.37kW-220V | INVERSOR DE FRÊQUENCIA 0.37kW CFW500 220V | WEG | un | 2400
CFW500-0.37kW-380-440V | INVERSOR DE FRÊQUENCIA 0.37kW CFW500 380-440V | WEG | un | 2600
CFW500-0.75kW-220V | INVERSOR DE FRÊQUENCIA 0.75kW CFW500 220V | WEG | un | 2800
CFW500-0.75kW-380-440V | INVERSOR DE FRÊQUENCIA 0.75kW CFW500 380-440V | WEG | un | 3000
CFW500-1.5kW-220V | INVERSOR DE FRÊQUENCIA 1.5kW CFW500 220V | WEG | un | 3200
CFW500-1.5kW-380-440V | INVERSOR DE FRÊQUENCIA 1.5kW CFW500 380-440V | WEG | un | 3400
CFW500-2.2kW-220V | INVERSOR DE FRÊQUENCIA 2.2kW CFW500 220V | WEG | un | 3600
CFW500-2.2kW-380-440V | INVERSOR DE FRÊQUENCIA 2.2kW CFW500 380-440V | WEG | un | 3800
CFW500-3.0kW-220V | INVERSOR DE FRÊQUENCIA 3.0kW CFW500 220V | WEG | un | 4000
CFW500-3.0kW-380-440V | INVERSOR DE FRÊQUENCIA 3.0kW CFW500 380-440V | WEG | un | 4200
CFW500-4.0kW-220V | INVERSOR DE FRÊQUENCIA 4.0kW CFW500 220V | WEG | un | 4400
CFW500-4.0kW-380-440V | INVERSOR DE FRÊQUENCIA 4.0kW CFW500 380-440V | WEG | un | 4600
CFW500-5.5kW-220V | INVERSOR DE FRÊQUENCIA 5.5kW CFW500 220V | WEG | un | 4800
CFW500-5.5kW-380-440V | INVERSOR DE FRÊQUENCIA 5.5kW CFW500 380-440V | WEG | un | 5000
CFW500-7.5kW-220V | INVERSOR DE FRÊQUENCIA 7.5kW CFW500 220V | WEG | un | 5200
CFW500-7.5kW-380-440V | INVERSOR DE FRÊQUENCIA 7.5kW CFW500 380-440V | WEG | un | 5400
CFW500-11kW-220V | INVERSOR DE FRÊQUENCIA 11kW CFW500 220V | WEG | un | 5600
CFW500-11kW-380-440V | INVERSOR DE FRÊQUENCIA 11kW CFW500 380-440V | WEG | un | 5800
CFW500-15kW-220V | INVERSOR DE FRÊQUENCIA 15kW CFW500 220V | WEG | un | 6000
CFW500-15kW-380-440V | INVERSOR DE FRÊQUENCIA 15kW CFW500 380-440V | WEG | un | 6200
CFW500-18.5kW-220V | INVERSOR DE FRÊQUENCIA 18.5kW CFW500 220V | WEG | un | 6400
CFW500-18.5kW-380-440V | INVERSOR DE FRÊQUENCIA 18.5kW CFW500 380-440V | WEG | un | 6600
CFW500-22kW-220V | INVERSOR DE FRÊQUENCIA 22kW CFW500 220V | WEG | un | 6800
CFW500-22kW-380-440V | INVERSOR DE FRÊQUENCIA 22kW CFW500 380-440V | WEG | un | 7000
CFW500-30kW-220V | INVERSOR DE FRÊQUENCIA 30kW CFW500 220V | WEG | un | 7200
CFW500-30kW-380-440V | INVERSOR DE FRÊQUENCIA 30kW CFW500 380-440V | WEG | un | 7400
CFW500-37kW-220V | INVERSOR DE FRÊQUENCIA 37kW CFW500 220V | WEG | un | 7600
CFW500-37kW-380-440V | INVERSOR DE FRÊQUENCIA 37kW CFW500 380-440V | WEG | un | 7800
CFW500-45kW-220V | INVERSOR DE FRÊQUENCIA 45kW CFW500 220V | WEG | un | 8000
CFW500-45kW-380-440V | INVERSOR DE FRÊQUENCIA 45kW CFW500 380-440V | WEG | un | 8200
CFW500-55kW-220V | INVERSOR DE FRÊQUENCIA 55kW CFW500 220V | WEG | un | 8400
CFW500-55kW-380-440V | INVERSOR DE FRÊQUENCIA 55kW CFW500 380-440V | WEG | un | 8600
CFW500-75kW-220V | INVERSOR DE FRÊQUENCIA 75kW CFW500 220V | WEG | un | 8800
CFW500-75kW-380-440V | INVERSOR DE FRÊQUENCIA 75kW CFW500 380-440V | WEG | un | 6325
SOFTSTARTER-11kW-220V | SOFTSTARTER TRIPOLAR SSW07 11kW 220V | WEG | un | 3400
SOFTSTARTER-11kW-380-440V | SOFTSTARTER TRIPOLAR SSW07 11kW 380-440V | WEG | un | 3400
SOFTSTARTER-15kW-220V | SOFTSTARTER TRIPOLAR SSW07 15kW 220V | WEG | un | 3800
SOFTSTARTER-15kW-380-440V | SOFTSTARTER TRIPOLAR SSW07 15kW 380-440V | WEG | un | 3800
SOFTSTARTER-18.5kW-220V | SOFTSTARTER TRIPOLAR SSW07 18.5kW 220V | WEG | un | 4000
SOFTSTARTER-18.5kW-380-440V | SOFTSTARTER TRIPOLAR SSW07 18.5kW 380-440V | WEG | un | 4160
SOFTSTARTER-22kW-220V | SOFTSTARTER TRIPOLAR SSW07 22kW 220V | WEG | un | 4320
SOFTSTARTER-22kW-380-440V | SOFTSTARTER TRIPOLAR SSW07 22kW 380-440V | WEG | un | 4480
SOFTSTARTER-30kW-220V | SOFTSTARTER TRIPOLAR SSW07 30kW 220V | WEG | un | 4640
SOFTSTARTER-30kW-380-440V | SOFTSTARTER TRIPOLAR SSW07 30kW 380-440V | WEG | un | 4800
SOFTSTARTER-37kW-220V | SOFTSTARTER TRIPOLAR SSW07 37kW 220V | WEG | un | 4960
SOFTSTARTER-37kW-380-440V | SOFTSTARTER TRIPOLAR SSW07 37kW 380-440V | WEG | un | 5120
SOFTSTARTER-45kW-220V | SOFTSTARTER TRIPOLAR SSW07 45kW 220V | WEG | un | 5280
SOFTSTARTER-45kW-380-440V | SOFTSTARTER TRIPOLAR SSW07 45kW 380-440V | WEG | un | 5440
SOFTSTARTER-55kW-220V | SOFTSTARTER TRIPOLAR SSW07 55kW 220V | WEG | un | 5600
SOFTSTARTER-55kW-380-440V | SOFTSTARTER TRIPOLAR SSW07 55kW 380-440V | WEG | un | 5760
SOFTSTARTER-75kW-220V | SOFTSTARTER TRIPOLAR SSW07 75kW 220V | WEG | un | 5920
SOFTSTARTER-75kW-380-440V | SOFTSTARTER TRIPOLAR SSW07 75kW 380-440V | WEG | un | 6080
CLP-CAREL-CPCO-MINI | CLP CAREL Cpco MINI HIGHEND PANEL | CAREL | un | 2500
CONECTORES-CPCO-SMALL | KIT DE CONECTORES PARA CLP CAREL Cpco SMALL | CAREL | un | 150
CLP-CAREL-PCOOEM-MEDIO | CLP CAREL PCOOEM+ MEDIO (P+100SE00D0M0) | CAREL | un | 3900
CONECTORES-PCOOEM-MEDIO | KIT DE CONECTORES PARA CLP CAREL PCOOEM+ MEDIUM | CAREL | un | 190
IHM-4.3 | TELA IHM TOUCHSCREEN COLORIDA HMI-4.3 | WEG/CAREL | un | 1700
IHM-7.0 | TELA IHM TOUCHSCREEN COLORIDA HMI-7.0 (PGR07000TCDB0) | CAREL | un | 3100
IHM-10.0 | TELA IHM TOUCHSCREEN COLORIDA HMI-10.0 Pro | CAREL | un | 9500
IHM-15.0 | PAINEL PC INDUSTRIAL TOUCHSCREEN 15.6" | GENÉRICO | un | 13000
bossMicro | SISTEMA SUPERVISÓRIO SCADA bossMicro (ATÉ 3 EQUIPAMENTOS) | CAREL | un | 3500
MiniBoss | SISTEMA SUPERVISÓRIO SCADA MiniBoss (4 A 10 EQUIPAMENTOS) | CAREL | un | 11000
Boss 100disp | SISTEMA SUPERVISÓRIO SCADA Boss 100disp (11 A 30 EQUIPAMENTOS) | CAREL | un | 15000
Boss 300disp | SISTEMA SUPERVISÓRIO SCADA Boss 300disp (ACIMA DE 30 EQUIPAMENTOS) | CAREL | un | 25000
SENS-TEMP-UMID-DUTO | SENSOR DE TEMPERATURA E UMIDADE PARA DUTO | CAREL | un | 400
SENS-CO2 | SENSOR DE QUALIDADE DO AR / CO2 0-10V + ENTRADA | CAREL | un | 780
PRESSOSTATO-DIF | PRESSOSTATO DIFERENCIAL 0.2 - 2.0MBA | DCPD001100 | un | 150
TRANS-PRES-DIF | TRANSMISSOR DE PRESSÃO DIFERENCIAL 4-20mA SPKD00U5N0 | CAREL | un | 1100
ATUADOR-BELIMO | ATUADOR DE DAMPER ON/OFF BELIMO 24V | BELIMO | un | 800
SENS-TEMP-IMERSAO | SENSOR DE TEMPERATURA Pt100 DE IMERSÃO COM POÇO | CAREL | un | 1000
TRANS-PRESSAO-AGUA | TRANSMISSOR DE PRESSÃO DE ÁGUA 4-20mA | CAREL | un | 580
CHAVE-FLUXO | CHAVE DE FLUXO DE LÍQUIDO (FLOW SWITCH) | CAREL | un | 280
VALVULA-BLOQUEIO | VÁLVULA DE BLOQUEIO ON/OFF PROPORCIONAL 24Vca | HONEYWELL | un | 980
VALVULA-BYPASS | ATUADOR MODULANTE DE VÁLVULA DE BYPASS 0-10V | HONEYWELL | un | 1450
CANALETA-50X80 | CANALETA CINZA ESCURO 50X80 BARRA 2M | LUKIMA | barra | 60
CANALETA-30X80 | CANALETA CINZA ESCURO 30X80 BARRA 2M | LUKIMA | barra | 55
BARRAMENTO-TERRA | BARRAMENTO DE COBRE PARA TERRA 16 PARAFUSOS | SIBRATEC | un | 80
BARRAMENTO-NEUTRO | BARRAMENTO DE COBRE PARA NEUTRO 16 PARAFUSOS | SIBRATEC | un | 80
PORTA-PLAQUETA | CONJUNTO PORTA PLAQUETA APP30 + PLAQUETA | APP30-256 | un | 25
BORNE-BTWP-2.5 | BORNE DE PASSAGEM BTWP 2,5mm | WEG | un | 5
TAMPA-BTWMP | TAMPA DE FECHAMENTO PARA BORNE BTWP 2,5 | WEG | un | 2
IDENTIFICADOR-BTW | IDENTIFICADOR PARA GRUNE BORNES BTW | WEG | un | 4
IDENTIFICADOR-BR5 | IDENTIFICADOR PLÁSTICO DE BORNE BR 5MM | DEKAFIX | un | 4
POSTE-FINAL | POSTE FINAL PARA BORNE BTW PF3-BTW | WEG | un | 4
BORNE-TERRA-6.0T | BORNE TERRA BTWP 6,0T 6,0mm2 | WEG | un | 10
BORNE-TERRA-2.5T | BORNE TERRA BTWP 2,5T 2,5mm2 | WEG | un | 5
BORNE-RELE-BTWR | BORNE RELÉ BTWR P16E26 1NAF 6A 24VDC | WEG | un | 90
CABO-6.0 | CABO FLEXÍVEL PRETO/VERDE 6,0mm2 PVC 750V | GENÉRICO | m | 8
CABO-1.0 | CABO FLEXÍVEL VERMELHO/AZUL/CINZA 1,0mm2 PVC | GENÉRICO | m | 2
VENTILADOR-GRELHA | JOGO DE VENTILADOR E GRELHA PARA PAINEL 120x120 | SIBRATEC | un | 70
TOMADA-DIM | TOMADA PARA TRILHO DIN CZ 2P+T 20A 250V | EONUT | un | 85
CONTROLADOR-PROP-AQUECIMENTO | CONVERSOR DE POTÊNCIA AQUECIMENTO 0 À 10V | WEG/INTEGRADOR | un | 800
CONTROLADOR-PROP-UMIDIFICACAO | CONVERSOR DE POTÊNCIA UMIDIFICAÇÃO 0 À 10V | CAREL/INTEGRADOR | un | 800
SENS-TEMP-DUTO | SENSOR DE TEMPERATURA DE DUTO NTC | WEG/INTEGRADOR | un | 250
SENS-TEMP-AMBIENTE | SENSOR DE TEMPERATURA DE AMBIENTE NTC | WEG/INTEGRADOR | un | 220
SENS-UMIDADE-DUTO | SENSOR DE UMIDADE DE DUTO | WEG/INTEGRADOR | un | 480
SENS-UMIDADE-AMBIENTE | SENSOR DE UMIDADE DE AMBIENTE | WEG/INTEGRADOR | un | 450
SENS-TEMP-UMID-AMBIENTE | SENSOR DE TEMPERATURA E UMIDADE DE AMBIENTE | WEG/INTEGRADOR | un | 550
SENS-CO2-DUTO | SENSOR DE QUALIDADE DO AR / CO2 PARA DUTO | WEG/INTEGRADOR | un | 850
SENS-CO2-AMBIENTE | SENSOR DE QUALIDADE DO AR / CO2 DE AMBIENTE | WEG/INTEGRADOR | un | 800
CONTATORA-AUXILIAR | CONTATORA AUXILIAR DE COMANDO 24V/220V | WEG | un | 150
DISJ-AGW100-3P-32A | DISJUNTOR EM CAIXA MOLDADA AGW100 3P 32A | WEG | un | 380
DISJ-AGW100-3P-40A | DISJUNTOR EM CAIXA MOLDADA AGW100 3P 40A | WEG | un | 380
DISJ-AGW100-3P-50A | DISJUNTOR EM CAIXA MOLDADA AGW100 3P 50A | WEG | un | 380
DISJ-AGW100-3P-63A | DISJUNTOR EM CAIXA MOLDADA AGW100 3P 63A | WEG | un | 390
DISJ-AGW100-3P-80A | DISJUNTOR EM CAIXA MOLDADA AGW100 3P 80A | WEG | un | 390
DISJ-AGW100-3P-100A | DISJUNTOR EM CAIXA MOLDADA AGW100 3P 100A | WEG | un | 410
DISJ-AGW250-3P-125A | DISJUNTOR EM CAIXA MOLDADA AGW250 3P 125A | WEG | un | 550
DISJ-AGW250-3P-160A | DISJUNTOR EM CAIXA MOLDADA AGW250 3P 160A | WEG | un | 580
DISJ-AGW250-3P-200A | DISJUNTOR EM CAIXA MOLDADA AGW250 3P 200A | WEG | un | 680
DISJ-AGW250-3P-250A | DISJUNTOR EM CAIXA MOLDADA AGW250 3P 250A | WEG | un | 720
DISJ-AGW400-3P-315A | DISJUNTOR EM CAIXA MOLDADA AGW400 3P 315A | WEG | un | 1150
DISJ-AGW400-3P-400A | DISJUNTOR EM CAIXA MOLDADA AGW400 3P 400A | WEG | un | 1350
MANOPLA-ROTATIVA-AGW100 | MANOPLA ROTATIVA PARA DISJUNTOR AGW100 | WEG | un | 120
MANOPLA-ROTATIVA-AGW250 | MANOPLA ROTATIVA PARA DISJUNTOR AGW250 | WEG | un | 150
MANOPLA-ROTATIVA-AGW400 | MANOPLA ROTATIVA PARA DISJUNTOR AGW400 | WEG | un | 220
MINIDISJ-MDW-C10-3 | MINIDISJUNTOR TRIPOLAR 10A CURVA C MDW-C10-3 | WEG | un | 95
MINIDISJ-MDW-C16-3 | MINIDISJUNTOR TRIPOLAR 16A CURVA C MDW-C16-3 | WEG | un | 95
MINIDISJ-MDW-C20-3 | MINIDISJUNTOR TRIPOLAR 20A CURVA C MDW-C20-3 | WEG | un | 95
MINIDISJ-MDW-C25-3 | MINIDISJUNTOR TRIPOLAR 25A CURVA C MDW-C25-3 | WEG | un | 95
MINIDISJ-MDW-C32-3 | MINIDISJUNTOR TRIPOLAR 32A CURVA C MDW-C32-3 | WEG | un | 105
MINIDISJ-MDW-C40-3 | MINIDISJUNTOR TRIPOLAR 40A CURVA C MDW-C40-3 | WEG | un | 115
MINIDISJ-MDW-C50-3 | MINIDISJUNTOR TRIPOLAR 50A CURVA C MDW-C50-3 | WEG | un | 125
MINIDISJ-MDW-C63-3 | MINIDISJUNTOR TRIPOLAR 63A CURVA C MDW-C63-3 | WEG | un | 135
QMON-600x500x250 | QUADRO DE MONTAGEM METÁLICO 600X500X250 | STECK | un | 720
QMON-1700x600x400 | QUADRO DE MONTAGEM METÁLICO 1700X600X400 | BRUM | un | 4000
KIT-VOLT-BRUM-400A | KIT VOLT EX BARRAMENTO BRUM 400A - 3M BRUM | BRUM | un | 1200
KIT-CONEXAO-BRUM-400A | KIT DE CONEXÃO 400A KIT 3.2 BRUM | BRUM | un | 300
CABO-1.0-VERMELHO | CABO FLEXÍVEL VERMELHO 1,0mm2 PVC | SIL | m | 2
CABO-1.0-AZUL | CABO FLEXÍVEL AZUL 1,0mm2 PVC | SIL | m | 2
CABO-1.0-CINZA | CABO FLEXÍVEL CINZA 1,0mm2 PVC | SIL | m | 2
CABO-POT-2.5-PRETO | CABO FLEXÍVEL PRETO 2.5mm2 PVC 750V | SIL | m | 3
CABO-POT-2.5-VERDE | CABO FLEXÍVEL VERDE 2.5mm2 PVC 750V | SIL | m | 3
CABO-POT-4.0-PRETO | CABO FLEXÍVEL PRETO 4.0mm2 PVC 750V | SIL | m | 5
CABO-POT-4.0-VERDE | CABO FLEXÍVEL VERDE 4.0mm2 PVC 750V | SIL | m | 5
CABO-POT-6.0-PRETO | CABO FLEXÍVEL PRETO 6.0mm2 PVC 750V | SIL | m | 8
CABO-POT-6.0-VERDE | CABO FLEXÍVEL VERDE 6.0mm2 PVC 750V | SIL | m | 8
CABO-POT-10.0-PRETO | CABO FLEXÍVEL PRETO 10.0mm2 PVC 750V | SIL | m | 12
CABO-POT-10.0-VERDE | CABO FLEXÍVEL VERDE 10.0mm2 PVC 750V | SIL | m | 12
CABO-POT-16.0-PRETO | CABO FLEXÍVEL PRETO 16.0mm2 PVC 750V | SIL | m | 18
CABO-POT-16.0-VERDE | CABO FLEXÍVEL VERDE 16.0mm2 PVC 750V | SIL | m | 18
CABO-POT-25.0-PRETO | CABO FLEXÍVEL PRETO 25.0mm2 PVC 750V | SIL | m | 26
CABO-POT-25.0-VERDE | CABO FLEXÍVEL VERDE 25.0mm2 PVC 750V | SIL | m | 26
CABO-POT-35.0-PRETO | CABO FLEXÍVEL PRETO 35.0mm2 PVC 750V | SIL | m | 36
CABO-POT-35.0-VERDE | CABO FLEXÍVEL VERDE 35.0mm2 PVC 750V | SIL | m | 36
CABO-POT-50.0-PRETO | CABO FLEXÍVEL PRETO 50.0mm2 PVC 750V | SIL | m | 52
CABO-POT-50.0-VERDE | CABO FLEXÍVEL VERDE 50.0mm2 PVC 750V | SIL | m | 52
CABO-POT-70.0-PRETO | CABO FLEXÍVEL PRETO 70.0mm2 PVC 750V | SIL | m | 72
CABO-POT-70.0-VERDE | CABO FLEXÍVEL VERDE 70.0mm2 PVC 750V | SIL | m | 72
CABO-POT-95.0-PRETO | CABO FLEXÍVEL PRETO 95.0mm2 PVC 750V | SIL | m | 98
CABO-POT-95.0-VERDE | CABO FLEXÍVEL VERDE 95.0mm2 PVC 750V | SIL | m | 98
CABO-POT-120.0-PRETO | CABO FLEXÍVEL PRETO 120.0mm2 PVC 750V | SIL | m | 124
CABO-POT-120.0-VERDE | CABO FLEXÍVEL VERDE 120.0mm2 PVC 750V | SIL | m | 124
CABO-POT-150.0-PRETO | CABO FLEXÍVEL PRETO 150.0mm2 PVC 750V | SIL | m | 155
CABO-POT-150.0-VERDE | CABO FLEXÍVEL VERDE 150.0mm2 PVC 750V | SIL | m | 155
CABO-POT-185.0-PRETO | CABO FLEXÍVEL PRETO 185.0mm2 PVC 750V | SIL | m | 190
CABO-POT-185.0-VERDE | CABO FLEXÍVEL VERDE 185.0mm2 PVC 750V | SIL | m | 190
CABO-POT-240.0-PRETO | CABO FLEXÍVEL PRETO 240.0mm2 PVC 750V | SIL | m | 250
CABO-POT-240.0-VERDE | CABO FLEXÍVEL VERDE 240.0mm2 PVC 750V | SIL | m | 250
CABO-PP-2X0.75 | CABO PP 2x0,75mm² | CORFIO | m | 3
CABO-PP-3X0.75 | CABO PP 3x0,75mm² | CORFIO | m | 4
CABO-PP-3X1.5 | CABO PP 3x1,5mm² | CORFIO | m | 5
CABO-PP-3X2.5 | CABO PP 3x2,5mm² | CORFIO | m | 7.5
CABO-PP-3X4.0 | CABO PP 3x4,0mm² | CORFIO | m | 11
CABO-PP-3X6.0 | CABO PP 3x6,0mm² | CORFIO | m | 16
CABO-PP-3X10.0 | CABO PP 3x10,0mm² | CORFIO | m | 26.5
CABO-PP-3X16.0 | CABO PP 3x16,0mm² | CORFIO | m | 42
CABO-PP-3X25.0 | CABO PP 3x25,0mm² | CORFIO | m | 64
CABO-PP-4X1.5 | CABO PP 4x1,5mm² | CORFIO | m | 6.5
CABO-PP-4X2.5 | CABO PP 4x2,5mm² | CORFIO | m | 10
CABO-PP-4X4.0 | CABO PP 4x4,0mm² | CORFIO | m | 15
CABO-PP-4X6.0 | CABO PP 4x6,0mm² | CORFIO | m | 22
CABO-PP-4X10.0 | CABO PP 4x10,0mm² | CORFIO | m | 35
CABO-PP-4X16.0 | CABO PP 4x16,0mm² | CORFIO | m | 55
CABO-PP-4X25.0 | CABO PP 4x25,0mm² | CORFIO | m | 85
CABO-PP-4X35.0 | CABO PP 4x35,0mm² | CORFIO | m | 115
CABO-PP-4X50.0 | CABO PP 4x50,0mm² | CORFIO | m | 165
CABO-PP-5X1.5 | CABO PP 5x1,5mm² | CORFIO | m | 8
CABO-PP-6X1.5 | CABO PP 6x1,5mm² | CORFIO | m | 10
CABO-SHIELD-2X0.75 | CABO SHIELD 2x0,75mm² | CORFIO | m | 4.5
CABO-SHIELD-3X0.75 | CABO SHIELD 3x0,75mm² | CORFIO | m | 5.5
CABO-SHIELD-4X0.75 | CABO SHIELD 4x0,75mm² | CORFIO | m | 7
CABO-SHIELD-5X0.75 | CABO SHIELD 5x0,75mm² | CORFIO | m | 8.5
CONDULETE-GALV-1/2 | CONDULETE MÚLTIPLO X 1/2 COM TAMPA | WETZEL | un | 15
CONDULETE-GALV-3/4 | CONDULETE MÚLTIPLO X 3/4 COM TAMPA | WETZEL | un | 18
CONDULETE-GALV-1 | CONDULETE MÚLTIPLO X 1 COM TAMPA | WETZEL | un | 25
CONDULETE-GALV-1.1/4 | CONDULETE MÚLTIPLO X 1 1/4 COM TAMPA | WETZEL | un | 35
CONDULETE-GALV-1.1/2 | CONDULETE MÚLTIPLO X 1 1/2 COM TAMPA | WETZEL | un | 45
CONDULETE-GALV-2 | CONDULETE MÚLTIPLO X 2 COM TAMPA | WETZEL | un | 65
ELETRODUTO-GALV-1/2 | ELETRODUTO ZINCADO LEVE 1/2 | WETZEL | m | 10
ELETRODUTO-GALV-3/4 | ELETRODUTO ZINCADO LEVE 3/4 | WETZEL | m | 12
ELETRODUTO-GALV-1 | ELETRODUTO ZINCADO LEVE 1 | WETZEL | m | 16
ELETRODUTO-GALV-1.1/4 | ELETRODUTO ZINCADO LEVE 1 1/4 | WETZEL | m | 22
ELETRODUTO-GALV-1.1/2 | ELETRODUTO ZINCADO LEVE 1 1/2 | WETZEL | m | 28
ELETRODUTO-GALV-2 | ELETRODUTO ZINCADO LEVE 2 | WETZEL | m | 38
UNIDUT-GALV-1/2 | UNIDUT CÔNICO ZINCADO 1/2 | WETZEL | un | 5
UNIDUT-GALV-3/4 | UNIDUT CÔNICO ZINCADO 3/4 | WETZEL | un | 6
UNIDUT-GALV-1 | UNIDUT CÔNICO ZINCADO 1 | WETZEL | un | 8
UNIDUT-GALV-1.1/4 | UNIDUT CÔNICO ZINCADO 1 1/4 | WETZEL | un | 12
UNIDUT-GALV-1.1/2 | UNIDUT CÔNICO ZINCADO 1 1/2 | WETZEL | un | 16
UNIDUT-GALV-2 | UNIDUT CÔNICO ZINCADO 2 | WETZEL | un | 24
PRENSA-CABO-1/2 | PRENSA CABOS ROSCA BSP 1/2 | STECK | un | 8
PRENSA-CABO-3/4 | PRENSA CABOS ROSCA BSP 3/4 | STECK | un | 10
PRENSA-CABO-1 | PRENSA CABOS ROSCA BSP 1 | STECK | un | 15
PRENSA-CABO-1.1/4 | PRENSA CABOS ROSCA BSP 1 1/4 | STECK | un | 22
PRENSA-CABO-1.1/2 | PRENSA CABOS ROSCA BSP 1 1/2 | STECK | un | 28
PRENSA-CABO-2 | PRENSA CABOS ROSCA BSP 2 | STECK | un | 38
ELETROCALHA-100x50 | ELETROCALHA PERFURADA ZINCADA 100x50mm | MAMUTE | m | 25
ELETROCALHA-200x50 | ELETROCALHA PERFURADA ZINCADA 200x50mm | MAMUTE | m | 40
ELETROCALHA-300x50 | ELETROCALHA PERFURADA ZINCADA 300x50mm | MAMUTE | m | 60
SUPORTE-ABRACADEIRA | SUPORTE DE FIXAÇÃO ABRAÇADEIRA E PARAFUSO | MAMUTE | un | 5
SUPORTE-TIRANTE | SUPORTE SUSPENSO TIRANTE E PERFILADO | MAMUTE | un | 45

## Composições de Partida
Tipo de Partida | Potência do Motor | Tensão | Código do Componente | Quantidade
Direta | 0.18kW | 220V | DISJ-MOTOR-0.18_0.37kW | 1
Direta | 0.18kW | 220V | MANOPLA-MSW-B3 | 1
Direta | 0.18kW | 220V | CONTATO-AUX-ACBF11 | 1
Direta | 0.18kW | 220V | CONTATOR-CWM9 | 1
Direta | 0.18kW | 220V | BORNE-BTWP-2.5 | 5
Direta | 0.18kW | 220V | CABO-1.0 | 15
Direta | 0.18kW | 380V | DISJ-MOTOR-0.18_0.37kW | 1
Direta | 0.18kW | 380V | MANOPLA-MSW-B3 | 1
Direta | 0.18kW | 380V | CONTATO-AUX-ACBF11 | 1
Direta | 0.18kW | 380V | CONTATOR-CWM9 | 1
Direta | 0.18kW | 380V | BORNE-BTWP-2.5 | 5
Direta | 0.18kW | 380V | CABO-1.0 | 15
Direta | 0.18kW | 440V | DISJ-MOTOR-0.18_0.37kW | 1
Direta | 0.18kW | 440V | MANOPLA-MSW-B3 | 1
Direta | 0.18kW | 440V | CONTATO-AUX-ACBF11 | 1
Direta | 0.18kW | 440V | CONTATOR-CWM9 | 1
Direta | 0.18kW | 440V | BORNE-BTWP-2.5 | 5
Direta | 0.18kW | 440V | CABO-1.0 | 15
Direta | 0.37kW | 220V | DISJ-MOTOR-0.18_0.37kW | 1
Direta | 0.37kW | 220V | MANOPLA-MSW-B3 | 1
Direta | 0.37kW | 220V | CONTATO-AUX-ACBF11 | 1
Direta | 0.37kW | 220V | CONTATOR-CWM9 | 1
Direta | 0.37kW | 220V | BORNE-BTWP-2.5 | 5
Direta | 0.37kW | 220V | CABO-1.0 | 15
Direta | 0.37kW | 380V | DISJ-MOTOR-0.18_0.37kW | 1
Direta | 0.37kW | 380V | MANOPLA-MSW-B3 | 1
Direta | 0.37kW | 380V | CONTATO-AUX-ACBF11 | 1
Direta | 0.37kW | 380V | CONTATOR-CWM9 | 1
Direta | 0.37kW | 380V | BORNE-BTWP-2.5 | 5
Direta | 0.37kW | 380V | CABO-1.0 | 15
Direta | 0.37kW | 440V | DISJ-MOTOR-0.18_0.37kW | 1
Direta | 0.37kW | 440V | MANOPLA-MSW-B3 | 1
Direta | 0.37kW | 440V | CONTATO-AUX-ACBF11 | 1
Direta | 0.37kW | 440V | CONTATOR-CWM9 | 1
Direta | 0.37kW | 440V | BORNE-BTWP-2.5 | 5
Direta | 0.37kW | 440V | CABO-1.0 | 15
Direta | 0.75kW | 220V | DISJ-MOTOR-0.75kW | 1
Direta | 0.75kW | 220V | MANOPLA-MSW-B3 | 1
Direta | 0.75kW | 220V | CONTATO-AUX-ACBF11 | 1
Direta | 0.75kW | 220V | CONTATOR-CWM9 | 1
Direta | 0.75kW | 220V | BORNE-BTWP-2.5 | 5
Direta | 0.75kW | 220V | CABO-1.0 | 15
Direta | 0.75kW | 380V | DISJ-MOTOR-0.75kW | 1
Direta | 0.75kW | 380V | MANOPLA-MSW-B3 | 1
Direta | 0.75kW | 380V | CONTATO-AUX-ACBF11 | 1
Direta | 0.75kW | 380V | CONTATOR-CWM9 | 1
Direta | 0.75kW | 380V | BORNE-BTWP-2.5 | 5
Direta | 0.75kW | 380V | CABO-1.0 | 15
Direta | 0.75kW | 440V | DISJ-MOTOR-0.75kW | 1
Direta | 0.75kW | 440V | MANOPLA-MSW-B3 | 1
Direta | 0.75kW | 440V | CONTATO-AUX-ACBF11 | 1
Direta | 0.75kW | 440V | CONTATOR-CWM9 | 1
Direta | 0.75kW | 440V | BORNE-BTWP-2.5 | 5
Direta | 0.75kW | 440V | CABO-1.0 | 15
Direta | 1.5kW | 220V | DISJ-MOTOR-1.5kW | 1
Direta | 1.5kW | 220V | MANOPLA-MSW-B3 | 1
Direta | 1.5kW | 220V | CONTATO-AUX-ACBF11 | 1
Direta | 1.5kW | 220V | CONTATOR-CWM9 | 1
Direta | 1.5kW | 220V | BORNE-BTWP-2.5 | 5
Direta | 1.5kW | 220V | CABO-1.0 | 15
Direta | 1.5kW | 380V | DISJ-MOTOR-1.5kW | 1
Direta | 1.5kW | 380V | MANOPLA-MSW-B3 | 1
Direta | 1.5kW | 380V | CONTATO-AUX-ACBF11 | 1
Direta | 1.5kW | 380V | CONTATOR-CWM9 | 1
Direta | 1.5kW | 380V | BORNE-BTWP-2.5 | 5
Direta | 1.5kW | 380V | CABO-1.0 | 15
Direta | 1.5kW | 440V | DISJ-MOTOR-1.5kW | 1
Direta | 1.5kW | 440V | MANOPLA-MSW-B3 | 1
Direta | 1.5kW | 440V | CONTATO-AUX-ACBF11 | 1
Direta | 1.5kW | 440V | CONTATOR-CWM9 | 1
Direta | 1.5kW | 440V | BORNE-BTWP-2.5 | 5
Direta | 1.5kW | 440V | CABO-1.0 | 15
Direta | 2.2kW | 220V | DISJ-MOTOR-2.2kW | 1
Direta | 2.2kW | 220V | MANOPLA-MSW-B3 | 1
Direta | 2.2kW | 220V | CONTATO-AUX-ACBF11 | 1
Direta | 2.2kW | 220V | CONTATOR-CWM9 | 1
Direta | 2.2kW | 220V | BORNE-BTWP-2.5 | 5
Direta | 2.2kW | 220V | CABO-1.0 | 15
Direta | 2.2kW | 380V | DISJ-MOTOR-2.2kW | 1
Direta | 2.2kW | 380V | MANOPLA-MSW-B3 | 1
Direta | 2.2kW | 380V | CONTATO-AUX-ACBF11 | 1
Direta | 2.2kW | 380V | CONTATOR-CWM9 | 1
Direta | 2.2kW | 380V | BORNE-BTWP-2.5 | 5
Direta | 2.2kW | 380V | CABO-1.0 | 15
Direta | 2.2kW | 440V | DISJ-MOTOR-2.2kW | 1
Direta | 2.2kW | 440V | MANOPLA-MSW-B3 | 1
Direta | 2.2kW | 440V | CONTATO-AUX-ACBF11 | 1
Direta | 2.2kW | 440V | CONTATOR-CWM9 | 1
Direta | 2.2kW | 440V | BORNE-BTWP-2.5 | 5
Direta | 2.2kW | 440V | CABO-1.0 | 15
Direta | 3.0kW | 220V | DISJ-MOTOR-3.0_4.0kW | 1
Direta | 3.0kW | 220V | MANOPLA-MSW-B3 | 1
Direta | 3.0kW | 220V | CONTATO-AUX-ACBF11 | 1
Direta | 3.0kW | 220V | CONTATOR-CWM12 | 1
Direta | 3.0kW | 220V | BORNE-BTWP-2.5 | 5
Direta | 3.0kW | 220V | CABO-1.0 | 15
Direta | 3.0kW | 380V | DISJ-MOTOR-3.0_4.0kW | 1
Direta | 3.0kW | 380V | MANOPLA-MSW-B3 | 1
Direta | 3.0kW | 380V | CONTATO-AUX-ACBF11 | 1
Direta | 3.0kW | 380V | CONTATOR-CWM12 | 1
Direta | 3.0kW | 380V | BORNE-BTWP-2.5 | 5
Direta | 3.0kW | 380V | CABO-1.0 | 15
Direta | 3.0kW | 440V | DISJ-MOTOR-3.0_4.0kW | 1
Direta | 3.0kW | 440V | MANOPLA-MSW-B3 | 1
Direta | 3.0kW | 440V | CONTATO-AUX-ACBF11 | 1
Direta | 3.0kW | 440V | CONTATOR-CWM12 | 1
Direta | 3.0kW | 440V | BORNE-BTWP-2.5 | 5
Direta | 3.0kW | 440V | CABO-1.0 | 15
Direta | 4.0kW | 220V | DISJ-MOTOR-3.0_4.0kW | 1
Direta | 4.0kW | 220V | MANOPLA-MSW-B3 | 1
Direta | 4.0kW | 220V | CONTATO-AUX-ACBF11 | 1
Direta | 4.0kW | 220V | CONTATOR-CWM12 | 1
Direta | 4.0kW | 220V | BORNE-BTWP-2.5 | 5
Direta | 4.0kW | 220V | CABO-1.0 | 15
Direta | 4.0kW | 380V | DISJ-MOTOR-3.0_4.0kW | 1
Direta | 4.0kW | 380V | MANOPLA-MSW-B3 | 1
Direta | 4.0kW | 380V | CONTATO-AUX-ACBF11 | 1
Direta | 4.0kW | 380V | CONTATOR-CWM12 | 1
Direta | 4.0kW | 380V | BORNE-BTWP-2.5 | 5
Direta | 4.0kW | 380V | CABO-1.0 | 15
Direta | 4.0kW | 440V | DISJ-MOTOR-3.0_4.0kW | 1
Direta | 4.0kW | 440V | MANOPLA-MSW-B3 | 1
Direta | 4.0kW | 440V | CONTATO-AUX-ACBF11 | 1
Direta | 4.0kW | 440V | CONTATOR-CWM12 | 1
Direta | 4.0kW | 440V | BORNE-BTWP-2.5 | 5
Direta | 4.0kW | 440V | CABO-1.0 | 15
Direta | 5.5kW | 220V | DISJ-MOTOR-5.5_7.5kW | 1
Direta | 5.5kW | 220V | MANOPLA-MSW-B3 | 1
Direta | 5.5kW | 220V | CONTATO-AUX-ACBF11 | 1
Direta | 5.5kW | 220V | CONTATOR-CWM18 | 1
Direta | 5.5kW | 220V | BORNE-BTWP-2.5 | 5
Direta | 5.5kW | 220V | CABO-1.0 | 15
Direta | 5.5kW | 380V | DISJ-MOTOR-5.5_7.5kW | 1
Direta | 5.5kW | 380V | MANOPLA-MSW-B3 | 1
Direta | 5.5kW | 380V | CONTATO-AUX-ACBF11 | 1
Direta | 5.5kW | 380V | CONTATOR-CWM18 | 1
Direta | 5.5kW | 380V | BORNE-BTWP-2.5 | 5
Direta | 5.5kW | 380V | CABO-1.0 | 15
Direta | 5.5kW | 440V | DISJ-MOTOR-5.5_7.5kW | 1
Direta | 5.5kW | 440V | MANOPLA-MSW-B3 | 1
Direta | 5.5kW | 440V | CONTATO-AUX-ACBF11 | 1
Direta | 5.5kW | 440V | CONTATOR-CWM18 | 1
Direta | 5.5kW | 440V | BORNE-BTWP-2.5 | 5
Direta | 5.5kW | 440V | CABO-1.0 | 15
Direta | 7.5kW | 220V | DISJ-MOTOR-5.5_7.5kW | 1
Direta | 7.5kW | 220V | MANOPLA-MSW-B3 | 1
Direta | 7.5kW | 220V | CONTATO-AUX-ACBF11 | 1
Direta | 7.5kW | 220V | CONTATOR-CWM25 | 1
Direta | 7.5kW | 220V | BORNE-BTWP-2.5 | 5
Direta | 7.5kW | 220V | CABO-1.0 | 15
Direta | 7.5kW | 380V | DISJ-MOTOR-5.5_7.5kW | 1
Direta | 7.5kW | 380V | MANOPLA-MSW-B3 | 1
Direta | 7.5kW | 380V | CONTATO-AUX-ACBF11 | 1
Direta | 7.5kW | 380V | CONTATOR-CWM25 | 1
Direta | 7.5kW | 380V | BORNE-BTWP-2.5 | 5
Direta | 7.5kW | 380V | CABO-1.0 | 15
Direta | 7.5kW | 440V | DISJ-MOTOR-5.5_7.5kW | 1
Direta | 7.5kW | 440V | MANOPLA-MSW-B3 | 1
Direta | 7.5kW | 440V | CONTATO-AUX-ACBF11 | 1
Direta | 7.5kW | 440V | CONTATOR-CWM25 | 1
Direta | 7.5kW | 440V | BORNE-BTWP-2.5 | 5
Direta | 7.5kW | 440V | CABO-1.0 | 15
Direta | 11kW | 220V | DISJ-MOTOR-11_15kW | 1
Direta | 11kW | 220V | MANOPLA-MSW-B3 | 1
Direta | 11kW | 220V | CONTATO-AUX-ACBF11 | 1
Direta | 11kW | 220V | CONTATOR-CWM32 | 1
Direta | 11kW | 220V | BORNE-BTWP-2.5 | 5
Direta | 11kW | 220V | CABO-1.0 | 15
Direta | 11kW | 380V | DISJ-MOTOR-11_15kW | 1
Direta | 11kW | 380V | MANOPLA-MSW-B3 | 1
Direta | 11kW | 380V | CONTATO-AUX-ACBF11 | 1
Direta | 11kW | 380V | CONTATOR-CWM32 | 1
Direta | 11kW | 380V | BORNE-BTWP-2.5 | 5
Direta | 11kW | 380V | CABO-1.0 | 15
Direta | 11kW | 440V | DISJ-MOTOR-11_15kW | 1
Direta | 11kW | 440V | MANOPLA-MSW-B3 | 1
Direta | 11kW | 440V | CONTATO-AUX-ACBF11 | 1
Direta | 11kW | 440V | CONTATOR-CWM32 | 1
Direta | 11kW | 440V | BORNE-BTWP-2.5 | 5
Direta | 11kW | 440V | CABO-1.0 | 15
Direta | 15kW | 220V | DISJ-MOTOR-11_15kW | 1
Direta | 15kW | 220V | MANOPLA-MSW-B3 | 1
Direta | 15kW | 220V | CONTATO-AUX-ACBF11 | 1
Direta | 15kW | 220V | CONTATOR-CWM32 | 1
Direta | 15kW | 220V | BORNE-BTWP-2.5 | 5
Direta | 15kW | 220V | CABO-1.0 | 15
Direta | 15kW | 380V | DISJ-MOTOR-11_15kW | 1
Direta | 15kW | 380V | MANOPLA-MSW-B3 | 1
Direta | 15kW | 380V | CONTATO-AUX-ACBF11 | 1
Direta | 15kW | 380V | CONTATOR-CWM32 | 1
Direta | 15kW | 380V | BORNE-BTWP-2.5 | 5
Direta | 15kW | 380V | CABO-1.0 | 15
Direta | 15kW | 440V | DISJ-MOTOR-11_15kW | 1
Direta | 15kW | 440V | MANOPLA-MSW-B3 | 1
Direta | 15kW | 440V | CONTATO-AUX-ACBF11 | 1
Direta | 15kW | 440V | CONTATOR-CWM32 | 1
Direta | 15kW | 440V | BORNE-BTWP-2.5 | 5
Direta | 15kW | 440V | CABO-1.0 | 15
Direta | 18.5kW | 220V | DISJ-MOTOR-ACIMA-15kW | 1
Direta | 18.5kW | 220V | MANOPLA-MSW-B3 | 1
Direta | 18.5kW | 220V | CONTATO-AUX-ACBF11 | 1
Direta | 18.5kW | 220V | CONTATOR-CWM50_80 | 1
Direta | 18.5kW | 220V | BORNE-BTWP-2.5 | 5
Direta | 18.5kW | 220V | CABO-1.0 | 15
Direta | 18.5kW | 380V | DISJ-MOTOR-ACIMA-15kW | 1
Direta | 18.5kW | 380V | MANOPLA-MSW-B3 | 1
Direta | 18.5kW | 380V | CONTATO-AUX-ACBF11 | 1
Direta | 18.5kW | 380V | CONTATOR-CWM50_80 | 1
Direta | 18.5kW | 380V | BORNE-BTWP-2.5 | 5
Direta | 18.5kW | 380V | CABO-1.0 | 15
Direta | 18.5kW | 440V | DISJ-MOTOR-ACIMA-15kW | 1
Direta | 18.5kW | 440V | MANOPLA-MSW-B3 | 1
Direta | 18.5kW | 440V | CONTATO-AUX-ACBF11 | 1
Direta | 18.5kW | 440V | CONTATOR-CWM50_80 | 1
Direta | 18.5kW | 440V | BORNE-BTWP-2.5 | 5
Direta | 18.5kW | 440V | CABO-1.0 | 15
Direta | 22kW | 220V | DISJ-MOTOR-ACIMA-15kW | 1
Direta | 22kW | 220V | MANOPLA-MSW-B3 | 1
Direta | 22kW | 220V | CONTATO-AUX-ACBF11 | 1
Direta | 22kW | 220V | CONTATOR-CWM50_80 | 1
Direta | 22kW | 220V | BORNE-BTWP-2.5 | 5
Direta | 22kW | 220V | CABO-1.0 | 15
Direta | 22kW | 380V | DISJ-MOTOR-ACIMA-15kW | 1
Direta | 22kW | 380V | MANOPLA-MSW-B3 | 1
Direta | 22kW | 380V | CONTATO-AUX-ACBF11 | 1
Direta | 22kW | 380V | CONTATOR-CWM50_80 | 1
Direta | 22kW | 380V | BORNE-BTWP-2.5 | 5
Direta | 22kW | 380V | CABO-1.0 | 15
Direta | 22kW | 440V | DISJ-MOTOR-ACIMA-15kW | 1
Direta | 22kW | 440V | MANOPLA-MSW-B3 | 1
Direta | 22kW | 440V | CONTATO-AUX-ACBF11 | 1
Direta | 22kW | 440V | CONTATOR-CWM50_80 | 1
Direta | 22kW | 440V | BORNE-BTWP-2.5 | 5
Direta | 22kW | 440V | CABO-1.0 | 15
Direta | 30kW | 220V | DISJ-MOTOR-ACIMA-15kW | 1
Direta | 30kW | 220V | MANOPLA-MSW-B3 | 1
Direta | 30kW | 220V | CONTATO-AUX-ACBF11 | 1
Direta | 30kW | 220V | CONTATOR-CWM50_80 | 1
Direta | 30kW | 220V | BORNE-BTWP-2.5 | 5
Direta | 30kW | 220V | CABO-1.0 | 15
Direta | 30kW | 380V | DISJ-MOTOR-ACIMA-15kW | 1
Direta | 30kW | 380V | MANOPLA-MSW-B3 | 1
Direta | 30kW | 380V | CONTATO-AUX-ACBF11 | 1
Direta | 30kW | 380V | CONTATOR-CWM50_80 | 1
Direta | 30kW | 380V | BORNE-BTWP-2.5 | 5
Direta | 30kW | 380V | CABO-1.0 | 15
Direta | 30kW | 440V | DISJ-MOTOR-ACIMA-15kW | 1
Direta | 30kW | 440V | MANOPLA-MSW-B3 | 1
Direta | 30kW | 440V | CONTATO-AUX-ACBF11 | 1
Direta | 30kW | 440V | CONTATOR-CWM50_80 | 1
Direta | 30kW | 440V | BORNE-BTWP-2.5 | 5
Direta | 30kW | 440V | CABO-1.0 | 15
Direta | 37kW | 220V | DISJ-MOTOR-ACIMA-15kW | 1
Direta | 37kW | 220V | MANOPLA-MSW-B3 | 1
Direta | 37kW | 220V | CONTATO-AUX-ACBF11 | 1
Direta | 37kW | 220V | CONTATOR-CWM50_80 | 1
Direta | 37kW | 220V | BORNE-BTWP-2.5 | 5
Direta | 37kW | 220V | CABO-1.0 | 15
Direta | 37kW | 380V | DISJ-MOTOR-ACIMA-15kW | 1
Direta | 37kW | 380V | MANOPLA-MSW-B3 | 1
Direta | 37kW | 380V | CONTATO-AUX-ACBF11 | 1
Direta | 37kW | 380V | CONTATOR-CWM50_80 | 1
Direta | 37kW | 380V | BORNE-BTWP-2.5 | 5
Direta | 37kW | 380V | CABO-1.0 | 15
Direta | 37kW | 440V | DISJ-MOTOR-ACIMA-15kW | 1
Direta | 37kW | 440V | MANOPLA-MSW-B3 | 1
Direta | 37kW | 440V | CONTATO-AUX-ACBF11 | 1
Direta | 37kW | 440V | CONTATOR-CWM50_80 | 1
Direta | 37kW | 440V | BORNE-BTWP-2.5 | 5
Direta | 37kW | 440V | CABO-1.0 | 15
Direta | 45kW | 220V | DISJ-MOTOR-ACIMA-15kW | 1
Direta | 45kW | 220V | MANOPLA-MSW-B3 | 1
Direta | 45kW | 220V | CONTATO-AUX-ACBF11 | 1
Direta | 45kW | 220V | CONTATOR-CWM50_80 | 1
Direta | 45kW | 220V | BORNE-BTWP-2.5 | 5
Direta | 45kW | 220V | CABO-1.0 | 15
Direta | 45kW | 380V | DISJ-MOTOR-ACIMA-15kW | 1
Direta | 45kW | 380V | MANOPLA-MSW-B3 | 1
Direta | 45kW | 380V | CONTATO-AUX-ACBF11 | 1
Direta | 45kW | 380V | CONTATOR-CWM50_80 | 1
Direta | 45kW | 380V | BORNE-BTWP-2.5 | 5
Direta | 45kW | 380V | CABO-1.0 | 15
Direta | 45kW | 440V | DISJ-MOTOR-ACIMA-15kW | 1
Direta | 45kW | 440V | MANOPLA-MSW-B3 | 1
Direta | 45kW | 440V | CONTATO-AUX-ACBF11 | 1
Direta | 45kW | 440V | CONTATOR-CWM50_80 | 1
Direta | 45kW | 440V | BORNE-BTWP-2.5 | 5
Direta | 45kW | 440V | CABO-1.0 | 15
Direta | 55kW | 220V | DISJ-MOTOR-ACIMA-15kW | 1
Direta | 55kW | 220V | MANOPLA-MSW-B3 | 1
Direta | 55kW | 220V | CONTATO-AUX-ACBF11 | 1
Direta | 55kW | 220V | CONTATOR-CWM50_80 | 1
Direta | 55kW | 220V | BORNE-BTWP-2.5 | 5
Direta | 55kW | 220V | CABO-1.0 | 15
Direta | 55kW | 380V | DISJ-MOTOR-ACIMA-15kW | 1
Direta | 55kW | 380V | MANOPLA-MSW-B3 | 1
Direta | 55kW | 380V | CONTATO-AUX-ACBF11 | 1
Direta | 55kW | 380V | CONTATOR-CWM50_80 | 1
Direta | 55kW | 380V | BORNE-BTWP-2.5 | 5
Direta | 55kW | 380V | CABO-1.0 | 15
Direta | 55kW | 440V | DISJ-MOTOR-ACIMA-15kW | 1
Direta | 55kW | 440V | MANOPLA-MSW-B3 | 1
Direta | 55kW | 440V | CONTATO-AUX-ACBF11 | 1
Direta | 55kW | 440V | CONTATOR-CWM50_80 | 1
Direta | 55kW | 440V | BORNE-BTWP-2.5 | 5
Direta | 55kW | 440V | CABO-1.0 | 15
Direta | 75kW | 220V | DISJ-MOTOR-ACIMA-15kW | 1
Direta | 75kW | 220V | MANOPLA-MSW-B3 | 1
Direta | 75kW | 220V | CONTATO-AUX-ACBF11 | 1
Direta | 75kW | 220V | CONTATOR-CWM50_80 | 1
Direta | 75kW | 220V | BORNE-BTWP-2.5 | 5
Direta | 75kW | 220V | CABO-1.0 | 15
Direta | 75kW | 380V | DISJ-MOTOR-ACIMA-15kW | 1
Direta | 75kW | 380V | MANOPLA-MSW-B3 | 1
Direta | 75kW | 380V | CONTATO-AUX-ACBF11 | 1
Direta | 75kW | 380V | CONTATOR-CWM50_80 | 1
Direta | 75kW | 380V | BORNE-BTWP-2.5 | 5
Direta | 75kW | 380V | CABO-1.0 | 15
Direta | 75kW | 440V | DISJ-MOTOR-ACIMA-15kW | 1
Direta | 75kW | 440V | MANOPLA-MSW-B3 | 1
Direta | 75kW | 440V | CONTATO-AUX-ACBF11 | 1
Direta | 75kW | 440V | CONTATOR-CWM50_80 | 1
Direta | 75kW | 440V | BORNE-BTWP-2.5 | 5
Direta | 75kW | 440V | CABO-1.0 | 15
Inversor | 0.18kW | 220V | CFW500-0.18kW-220V | 1
Inversor | 0.18kW | 220V | MINIDISJ-MDW-C10 | 1
Inversor | 0.18kW | 220V | BORNE-BTWP-2.5 | 10
Inversor | 0.18kW | 220V | CABO-1.0 | 20
Inversor | 0.18kW | 380V | CFW500-0.18kW-380-380-440V | 1
Inversor | 0.18kW | 380V | MINIDISJ-MDW-C10 | 1
Inversor | 0.18kW | 380V | BORNE-BTWP-2.5 | 10
Inversor | 0.18kW | 380V | CABO-1.0 | 20
Inversor | 0.18kW | 440V | CFW500-0.18kW-380-440V | 1
Inversor | 0.18kW | 440V | MINIDISJ-MDW-C10 | 1
Inversor | 0.18kW | 440V | BORNE-BTWP-2.5 | 10
Inversor | 0.18kW | 440V | CABO-1.0 | 20
Inversor | 0.37kW | 220V | CFW500-0.37kW-220V | 1
Inversor | 0.37kW | 220V | MINIDISJ-MDW-C10 | 1
Inversor | 0.37kW | 220V | BORNE-BTWP-2.5 | 10
Inversor | 0.37kW | 220V | CABO-1.0 | 20
Inversor | 0.37kW | 380V | CFW500-0.37kW-380-380-440V | 1
Inversor | 0.37kW | 380V | MINIDISJ-MDW-C10 | 1
Inversor | 0.37kW | 380V | BORNE-BTWP-2.5 | 10
Inversor | 0.37kW | 380V | CABO-1.0 | 20
Inversor | 0.37kW | 440V | CFW500-0.37kW-380-440V | 1
Inversor | 0.37kW | 440V | MINIDISJ-MDW-C10 | 1
Inversor | 0.37kW | 440V | BORNE-BTWP-2.5 | 10
Inversor | 0.37kW | 440V | CABO-1.0 | 20
Inversor | 0.75kW | 220V | CFW500-0.75kW-220V | 1
Inversor | 0.75kW | 220V | MINIDISJ-MDW-C10 | 1
Inversor | 0.75kW | 220V | BORNE-BTWP-2.5 | 10
Inversor | 0.75kW | 220V | CABO-1.0 | 20
Inversor | 0.75kW | 380V | CFW500-0.75kW-380-380-440V | 1
Inversor | 0.75kW | 380V | MINIDISJ-MDW-C10 | 1
Inversor | 0.75kW | 380V | BORNE-BTWP-2.5 | 10
Inversor | 0.75kW | 380V | CABO-1.0 | 20
Inversor | 0.75kW | 440V | CFW500-0.75kW-380-440V | 1
Inversor | 0.75kW | 440V | MINIDISJ-MDW-C10 | 1
Inversor | 0.75kW | 440V | BORNE-BTWP-2.5 | 10
Inversor | 0.75kW | 440V | CABO-1.0 | 20
Inversor | 1.5kW | 220V | CFW500-1.5kW-220V | 1
Inversor | 1.5kW | 220V | MINIDISJ-MDW-C10 | 1
Inversor | 1.5kW | 220V | BORNE-BTWP-2.5 | 10
Inversor | 1.5kW | 220V | CABO-1.0 | 20
Inversor | 1.5kW | 380V | CFW500-1.5kW-380-380-440V | 1
Inversor | 1.5kW | 380V | MINIDISJ-MDW-C10 | 1
Inversor | 1.5kW | 380V | BORNE-BTWP-2.5 | 10
Inversor | 1.5kW | 380V | CABO-1.0 | 20
Inversor | 1.5kW | 440V | CFW500-1.5kW-380-440V | 1
Inversor | 1.5kW | 440V | MINIDISJ-MDW-C10 | 1
Inversor | 1.5kW | 440V | BORNE-BTWP-2.5 | 10
Inversor | 1.5kW | 440V | CABO-1.0 | 20
Inversor | 2.2kW | 220V | CFW500-2.2kW-220V | 1
Inversor | 2.2kW | 220V | MINIDISJ-MDW-C10 | 1
Inversor | 2.2kW | 220V | BORNE-BTWP-2.5 | 10
Inversor | 2.2kW | 220V | CABO-1.0 | 20
Inversor | 2.2kW | 380V | CFW500-2.2kW-380-380-440V | 1
Inversor | 2.2kW | 380V | MINIDISJ-MDW-C10 | 1
Inversor | 2.2kW | 380V | BORNE-BTWP-2.5 | 10
Inversor | 2.2kW | 380V | CABO-1.0 | 20
Inversor | 2.2kW | 440V | CFW500-2.2kW-380-440V | 1
Inversor | 2.2kW | 440V | MINIDISJ-MDW-C10 | 1
Inversor | 2.2kW | 440V | BORNE-BTWP-2.5 | 10
Inversor | 2.2kW | 440V | CABO-1.0 | 20
Inversor | 3.0kW | 220V | CFW500-3.0kW-220V | 1
Inversor | 3.0kW | 220V | MINIDISJ-MDW-C10 | 1
Inversor | 3.0kW | 220V | BORNE-BTWP-2.5 | 10
Inversor | 3.0kW | 220V | CABO-1.0 | 20
Inversor | 3.0kW | 380V | CFW500-3.0kW-380-380-440V | 1
Inversor | 3.0kW | 380V | MINIDISJ-MDW-C10 | 1
Inversor | 3.0kW | 380V | BORNE-BTWP-2.5 | 10
Inversor | 3.0kW | 380V | CABO-1.0 | 20
Inversor | 3.0kW | 440V | CFW500-3.0kW-380-440V | 1
Inversor | 3.0kW | 440V | MINIDISJ-MDW-C10 | 1
Inversor | 3.0kW | 440V | BORNE-BTWP-2.5 | 10
Inversor | 3.0kW | 440V | CABO-1.0 | 20
Inversor | 4.0kW | 220V | CFW500-4.0kW-220V | 1
Inversor | 4.0kW | 220V | MINIDISJ-MDW-C10 | 1
Inversor | 4.0kW | 220V | BORNE-BTWP-2.5 | 10
Inversor | 4.0kW | 220V | CABO-1.0 | 20
Inversor | 4.0kW | 380V | CFW500-4.0kW-380-380-440V | 1
Inversor | 4.0kW | 380V | MINIDISJ-MDW-C10 | 1
Inversor | 4.0kW | 380V | BORNE-BTWP-2.5 | 10
Inversor | 4.0kW | 380V | CABO-1.0 | 20
Inversor | 4.0kW | 440V | CFW500-4.0kW-380-440V | 1
Inversor | 4.0kW | 440V | MINIDISJ-MDW-C10 | 1
Inversor | 4.0kW | 440V | BORNE-BTWP-2.5 | 10
Inversor | 4.0kW | 440V | CABO-1.0 | 20
Inversor | 5.5kW | 220V | CFW500-5.5kW-220V | 1
Inversor | 5.5kW | 220V | MINIDISJ-MDW-C10 | 1
Inversor | 5.5kW | 220V | BORNE-BTWP-2.5 | 10
Inversor | 5.5kW | 220V | CABO-1.0 | 20
Inversor | 5.5kW | 380V | CFW500-5.5kW-380-380-440V | 1
Inversor | 5.5kW | 380V | MINIDISJ-MDW-C10 | 1
Inversor | 5.5kW | 380V | BORNE-BTWP-2.5 | 10
Inversor | 5.5kW | 380V | CABO-1.0 | 20
Inversor | 5.5kW | 440V | CFW500-5.5kW-380-440V | 1
Inversor | 5.5kW | 440V | MINIDISJ-MDW-C10 | 1
Inversor | 5.5kW | 440V | BORNE-BTWP-2.5 | 10
Inversor | 5.5kW | 440V | CABO-1.0 | 20
Inversor | 7.5kW | 220V | CFW500-7.5kW-220V | 1
Inversor | 7.5kW | 220V | MINIDISJ-MDW-C10 | 1
Inversor | 7.5kW | 220V | BORNE-BTWP-2.5 | 10
Inversor | 7.5kW | 220V | CABO-1.0 | 20
Inversor | 7.5kW | 380V | CFW500-7.5kW-380-380-440V | 1
Inversor | 7.5kW | 380V | MINIDISJ-MDW-C10 | 1
Inversor | 7.5kW | 380V | BORNE-BTWP-2.5 | 10
Inversor | 7.5kW | 380V | CABO-1.0 | 20
Inversor | 7.5kW | 440V | CFW500-7.5kW-380-440V | 1
Inversor | 7.5kW | 440V | MINIDISJ-MDW-C10 | 1
Inversor | 7.5kW | 440V | BORNE-BTWP-2.5 | 10
Inversor | 7.5kW | 440V | CABO-1.0 | 20
Inversor | 11kW | 220V | CFW500-11kW-220V | 1
Inversor | 11kW | 220V | MINIDISJ-MDW-C10 | 1
Inversor | 11kW | 220V | BORNE-BTWP-2.5 | 10
Inversor | 11kW | 220V | CABO-1.0 | 20
Inversor | 11kW | 380V | CFW500-11kW-380-380-440V | 1
Inversor | 11kW | 380V | MINIDISJ-MDW-C10 | 1
Inversor | 11kW | 380V | BORNE-BTWP-2.5 | 10
Inversor | 11kW | 380V | CABO-1.0 | 20
Inversor | 11kW | 440V | CFW500-11kW-380-440V | 1
Inversor | 11kW | 440V | MINIDISJ-MDW-C10 | 1
Inversor | 11kW | 440V | BORNE-BTWP-2.5 | 10
Inversor | 11kW | 440V | CABO-1.0 | 20
Inversor | 15kW | 220V | CFW500-15kW-220V | 1
Inversor | 15kW | 220V | MINIDISJ-MDW-C10 | 1
Inversor | 15kW | 220V | BORNE-BTWP-2.5 | 10
Inversor | 15kW | 220V | CABO-1.0 | 20
Inversor | 15kW | 380V | CFW500-15kW-380-380-440V | 1
Inversor | 15kW | 380V | MINIDISJ-MDW-C10 | 1
Inversor | 15kW | 380V | BORNE-BTWP-2.5 | 10
Inversor | 15kW | 380V | CABO-1.0 | 20
Inversor | 15kW | 440V | CFW500-15kW-380-440V | 1
Inversor | 15kW | 440V | MINIDISJ-MDW-C10 | 1
Inversor | 15kW | 440V | BORNE-BTWP-2.5 | 10
Inversor | 15kW | 440V | CABO-1.0 | 20
Inversor | 18.5kW | 220V | CFW500-18.5kW-220V | 1
Inversor | 18.5kW | 220V | MINIDISJ-MDW-C10 | 1
Inversor | 18.5kW | 220V | BORNE-BTWP-2.5 | 10
Inversor | 18.5kW | 220V | CABO-1.0 | 20
Inversor | 18.5kW | 380V | CFW500-18.5kW-380-380-440V | 1
Inversor | 18.5kW | 380V | MINIDISJ-MDW-C10 | 1
Inversor | 18.5kW | 380V | BORNE-BTWP-2.5 | 10
Inversor | 18.5kW | 380V | CABO-1.0 | 20
Inversor | 18.5kW | 440V | CFW500-18.5kW-380-440V | 1
Inversor | 18.5kW | 440V | MINIDISJ-MDW-C10 | 1
Inversor | 18.5kW | 440V | BORNE-BTWP-2.5 | 10
Inversor | 18.5kW | 440V | CABO-1.0 | 20
Inversor | 22kW | 220V | CFW500-22kW-220V | 1
Inversor | 22kW | 220V | MINIDISJ-MDW-C10 | 1
Inversor | 22kW | 220V | BORNE-BTWP-2.5 | 10
Inversor | 22kW | 220V | CABO-1.0 | 20
Inversor | 22kW | 380V | CFW500-22kW-380-380-440V | 1
Inversor | 22kW | 380V | MINIDISJ-MDW-C10 | 1
Inversor | 22kW | 380V | BORNE-BTWP-2.5 | 10
Inversor | 22kW | 380V | CABO-1.0 | 20
Inversor | 22kW | 440V | CFW500-22kW-380-440V | 1
Inversor | 22kW | 440V | MINIDISJ-MDW-C10 | 1
Inversor | 22kW | 440V | BORNE-BTWP-2.5 | 10
Inversor | 22kW | 440V | CABO-1.0 | 20
Inversor | 30kW | 220V | CFW500-30kW-220V | 1
Inversor | 30kW | 220V | MINIDISJ-MDW-C10 | 1
Inversor | 30kW | 220V | BORNE-BTWP-2.5 | 10
Inversor | 30kW | 220V | CABO-1.0 | 20
Inversor | 30kW | 380V | CFW500-30kW-380-380-440V | 1
Inversor | 30kW | 380V | MINIDISJ-MDW-C10 | 1
Inversor | 30kW | 380V | BORNE-BTWP-2.5 | 10
Inversor | 30kW | 380V | CABO-1.0 | 20
Inversor | 30kW | 440V | CFW500-30kW-380-440V | 1
Inversor | 30kW | 440V | MINIDISJ-MDW-C10 | 1
Inversor | 30kW | 440V | BORNE-BTWP-2.5 | 10
Inversor | 30kW | 440V | CABO-1.0 | 20
Inversor | 37kW | 220V | CFW500-37kW-220V | 1
Inversor | 37kW | 220V | MINIDISJ-MDW-C10 | 1
Inversor | 37kW | 220V | BORNE-BTWP-2.5 | 10
Inversor | 37kW | 220V | CABO-1.0 | 20
Inversor | 37kW | 380V | CFW500-37kW-380-380-440V | 1
Inversor | 37kW | 380V | MINIDISJ-MDW-C10 | 1
Inversor | 37kW | 380V | BORNE-BTWP-2.5 | 10
Inversor | 37kW | 380V | CABO-1.0 | 20
Inversor | 37kW | 440V | CFW500-37kW-380-440V | 1
Inversor | 37kW | 440V | MINIDISJ-MDW-C10 | 1
Inversor | 37kW | 440V | BORNE-BTWP-2.5 | 10
Inversor | 37kW | 440V | CABO-1.0 | 20
Inversor | 45kW | 220V | CFW500-45kW-220V | 1
Inversor | 45kW | 220V | MINIDISJ-MDW-C10 | 1
Inversor | 45kW | 220V | BORNE-BTWP-2.5 | 10
Inversor | 45kW | 220V | CABO-1.0 | 20
Inversor | 45kW | 380V | CFW500-45kW-380-380-440V | 1
Inversor | 45kW | 380V | MINIDISJ-MDW-C10 | 1
Inversor | 45kW | 380V | BORNE-BTWP-2.5 | 10
Inversor | 45kW | 380V | CABO-1.0 | 20
Inversor | 45kW | 440V | CFW500-45kW-380-440V | 1
Inversor | 45kW | 440V | MINIDISJ-MDW-C10 | 1
Inversor | 45kW | 440V | BORNE-BTWP-2.5 | 10
Inversor | 45kW | 440V | CABO-1.0 | 20
Inversor | 55kW | 220V | CFW500-55kW-220V | 1
Inversor | 55kW | 220V | MINIDISJ-MDW-C10 | 1
Inversor | 55kW | 220V | BORNE-BTWP-2.5 | 10
Inversor | 55kW | 220V | CABO-1.0 | 20
Inversor | 55kW | 380V | CFW500-55kW-380-380-440V | 1
Inversor | 55kW | 380V | MINIDISJ-MDW-C10 | 1
Inversor | 55kW | 380V | BORNE-BTWP-2.5 | 10
Inversor | 55kW | 380V | CABO-1.0 | 20
Inversor | 55kW | 440V | CFW500-55kW-380-440V | 1
Inversor | 55kW | 440V | MINIDISJ-MDW-C10 | 1
Inversor | 55kW | 440V | BORNE-BTWP-2.5 | 10
Inversor | 55kW | 440V | CABO-1.0 | 20
Inversor | 75kW | 220V | CFW500-75kW-220V | 1
Inversor | 75kW | 220V | MINIDISJ-MDW-C10 | 1
Inversor | 75kW | 220V | BORNE-BTWP-2.5 | 10
Inversor | 75kW | 220V | CABO-1.0 | 20
Inversor | 75kW | 380V | CFW500-75kW-380-380-440V | 1
Inversor | 75kW | 380V | MINIDISJ-MDW-C10 | 1
Inversor | 75kW | 380V | BORNE-BTWP-2.5 | 10
Inversor | 75kW | 380V | CABO-1.0 | 20
Inversor | 75kW | 440V | CFW500-75kW-380-440V | 1
Inversor | 75kW | 440V | MINIDISJ-MDW-C10 | 1
Inversor | 75kW | 440V | BORNE-BTWP-2.5 | 10
Inversor | 75kW | 440V | CABO-1.0 | 20
SoftStarter | 0.18kW | 220V | SOFTSTARTER-15kW-220V | 1
SoftStarter | 0.18kW | 220V | MINIDISJ-MDW-C10 | 1
SoftStarter | 0.18kW | 220V | CONTATOR-CWM25 | 1
SoftStarter | 0.18kW | 220V | BORNE-BTWP-2.5 | 10
SoftStarter | 0.18kW | 220V | CABO-1.0 | 20
SoftStarter | 0.18kW | 380V | SOFTSTARTER-15kW-380-380-440V | 1
SoftStarter | 0.18kW | 380V | MINIDISJ-MDW-C10 | 1
SoftStarter | 0.18kW | 380V | CONTATOR-CWM25 | 1
SoftStarter | 0.18kW | 380V | BORNE-BTWP-2.5 | 10
SoftStarter | 0.18kW | 380V | CABO-1.0 | 20
SoftStarter | 0.18kW | 440V | SOFTSTARTER-15kW-380-440V | 1
SoftStarter | 0.18kW | 440V | MINIDISJ-MDW-C10 | 1
SoftStarter | 0.18kW | 440V | CONTATOR-CWM25 | 1
SoftStarter | 0.18kW | 440V | BORNE-BTWP-2.5 | 10
SoftStarter | 0.18kW | 440V | CABO-1.0 | 20
SoftStarter | 0.37kW | 220V | SOFTSTARTER-15kW-220V | 1
SoftStarter | 0.37kW | 220V | MINIDISJ-MDW-C10 | 1
SoftStarter | 0.37kW | 220V | CONTATOR-CWM25 | 1
SoftStarter | 0.37kW | 220V | BORNE-BTWP-2.5 | 10
SoftStarter | 0.37kW | 220V | CABO-1.0 | 20
SoftStarter | 0.37kW | 380V | SOFTSTARTER-15kW-380-380-440V | 1
SoftStarter | 0.37kW | 380V | MINIDISJ-MDW-C10 | 1
SoftStarter | 0.37kW | 380V | CONTATOR-CWM25 | 1
SoftStarter | 0.37kW | 380V | BORNE-BTWP-2.5 | 10
SoftStarter | 0.37kW | 380V | CABO-1.0 | 20
SoftStarter | 0.37kW | 440V | SOFTSTARTER-15kW-380-440V | 1
SoftStarter | 0.37kW | 440V | MINIDISJ-MDW-C10 | 1
SoftStarter | 0.37kW | 440V | CONTATOR-CWM25 | 1
SoftStarter | 0.37kW | 440V | BORNE-BTWP-2.5 | 10
SoftStarter | 0.37kW | 440V | CABO-1.0 | 20
SoftStarter | 0.75kW | 220V | SOFTSTARTER-15kW-220V | 1
SoftStarter | 0.75kW | 220V | MINIDISJ-MDW-C10 | 1
SoftStarter | 0.75kW | 220V | CONTATOR-CWM25 | 1
SoftStarter | 0.75kW | 220V | BORNE-BTWP-2.5 | 10
SoftStarter | 0.75kW | 220V | CABO-1.0 | 20
SoftStarter | 0.75kW | 380V | SOFTSTARTER-15kW-380-380-440V | 1
SoftStarter | 0.75kW | 380V | MINIDISJ-MDW-C10 | 1
SoftStarter | 0.75kW | 380V | CONTATOR-CWM25 | 1
SoftStarter | 0.75kW | 380V | BORNE-BTWP-2.5 | 10
SoftStarter | 0.75kW | 380V | CABO-1.0 | 20
SoftStarter | 0.75kW | 440V | SOFTSTARTER-15kW-380-440V | 1
SoftStarter | 0.75kW | 440V | MINIDISJ-MDW-C10 | 1
SoftStarter | 0.75kW | 440V | CONTATOR-CWM25 | 1
SoftStarter | 0.75kW | 440V | BORNE-BTWP-2.5 | 10
SoftStarter | 0.75kW | 440V | CABO-1.0 | 20
SoftStarter | 1.5kW | 220V | SOFTSTARTER-15kW-220V | 1
SoftStarter | 1.5kW | 220V | MINIDISJ-MDW-C10 | 1
SoftStarter | 1.5kW | 220V | CONTATOR-CWM25 | 1
SoftStarter | 1.5kW | 220V | BORNE-BTWP-2.5 | 10
SoftStarter | 1.5kW | 220V | CABO-1.0 | 20
SoftStarter | 1.5kW | 380V | SOFTSTARTER-15kW-380-380-440V | 1
SoftStarter | 1.5kW | 380V | MINIDISJ-MDW-C10 | 1
SoftStarter | 1.5kW | 380V | CONTATOR-CWM25 | 1
SoftStarter | 1.5kW | 380V | BORNE-BTWP-2.5 | 10
SoftStarter | 1.5kW | 380V | CABO-1.0 | 20
SoftStarter | 1.5kW | 440V | SOFTSTARTER-15kW-380-440V | 1
SoftStarter | 1.5kW | 440V | MINIDISJ-MDW-C10 | 1
SoftStarter | 1.5kW | 440V | CONTATOR-CWM25 | 1
SoftStarter | 1.5kW | 440V | BORNE-BTWP-2.5 | 10
SoftStarter | 1.5kW | 440V | CABO-1.0 | 20
SoftStarter | 2.2kW | 220V | SOFTSTARTER-15kW-220V | 1
SoftStarter | 2.2kW | 220V | MINIDISJ-MDW-C10 | 1
SoftStarter | 2.2kW | 220V | CONTATOR-CWM25 | 1
SoftStarter | 2.2kW | 220V | BORNE-BTWP-2.5 | 10
SoftStarter | 2.2kW | 220V | CABO-1.0 | 20
SoftStarter | 2.2kW | 380V | SOFTSTARTER-15kW-380-380-440V | 1
SoftStarter | 2.2kW | 380V | MINIDISJ-MDW-C10 | 1
SoftStarter | 2.2kW | 380V | CONTATOR-CWM25 | 1
SoftStarter | 2.2kW | 380V | BORNE-BTWP-2.5 | 10
SoftStarter | 2.2kW | 380V | CABO-1.0 | 20
SoftStarter | 2.2kW | 440V | SOFTSTARTER-15kW-380-440V | 1
SoftStarter | 2.2kW | 440V | MINIDISJ-MDW-C10 | 1
SoftStarter | 2.2kW | 440V | CONTATOR-CWM25 | 1
SoftStarter | 2.2kW | 440V | BORNE-BTWP-2.5 | 10
SoftStarter | 2.2kW | 440V | CABO-1.0 | 20
SoftStarter | 3.0kW | 220V | SOFTSTARTER-15kW-220V | 1
SoftStarter | 3.0kW | 220V | MINIDISJ-MDW-C10 | 1
SoftStarter | 3.0kW | 220V | CONTATOR-CWM25 | 1
SoftStarter | 3.0kW | 220V | BORNE-BTWP-2.5 | 10
SoftStarter | 3.0kW | 220V | CABO-1.0 | 20
SoftStarter | 3.0kW | 380V | SOFTSTARTER-15kW-380-380-440V | 1
SoftStarter | 3.0kW | 380V | MINIDISJ-MDW-C10 | 1
SoftStarter | 3.0kW | 380V | CONTATOR-CWM25 | 1
SoftStarter | 3.0kW | 380V | BORNE-BTWP-2.5 | 10
SoftStarter | 3.0kW | 380V | CABO-1.0 | 20
SoftStarter | 3.0kW | 440V | SOFTSTARTER-15kW-380-440V | 1
SoftStarter | 3.0kW | 440V | MINIDISJ-MDW-C10 | 1
SoftStarter | 3.0kW | 440V | CONTATOR-CWM25 | 1
SoftStarter | 3.0kW | 440V | BORNE-BTWP-2.5 | 10
SoftStarter | 3.0kW | 440V | CABO-1.0 | 20
SoftStarter | 4.0kW | 220V | SOFTSTARTER-15kW-220V | 1
SoftStarter | 4.0kW | 220V | MINIDISJ-MDW-C10 | 1
SoftStarter | 4.0kW | 220V | CONTATOR-CWM25 | 1
SoftStarter | 4.0kW | 220V | BORNE-BTWP-2.5 | 10
SoftStarter | 4.0kW | 220V | CABO-1.0 | 20
SoftStarter | 4.0kW | 380V | SOFTSTARTER-15kW-380-380-440V | 1
SoftStarter | 4.0kW | 380V | MINIDISJ-MDW-C10 | 1
SoftStarter | 4.0kW | 380V | CONTATOR-CWM25 | 1
SoftStarter | 4.0kW | 380V | BORNE-BTWP-2.5 | 10
SoftStarter | 4.0kW | 380V | CABO-1.0 | 20
SoftStarter | 4.0kW | 440V | SOFTSTARTER-15kW-380-440V | 1
SoftStarter | 4.0kW | 440V | MINIDISJ-MDW-C10 | 1
SoftStarter | 4.0kW | 440V | CONTATOR-CWM25 | 1
SoftStarter | 4.0kW | 440V | BORNE-BTWP-2.5 | 10
SoftStarter | 4.0kW | 440V | CABO-1.0 | 20
SoftStarter | 5.5kW | 220V | SOFTSTARTER-15kW-220V | 1
SoftStarter | 5.5kW | 220V | MINIDISJ-MDW-C10 | 1
SoftStarter | 5.5kW | 220V | CONTATOR-CWM25 | 1
SoftStarter | 5.5kW | 220V | BORNE-BTWP-2.5 | 10
SoftStarter | 5.5kW | 220V | CABO-1.0 | 20
SoftStarter | 5.5kW | 380V | SOFTSTARTER-15kW-380-380-440V | 1
SoftStarter | 5.5kW | 380V | MINIDISJ-MDW-C10 | 1
SoftStarter | 5.5kW | 380V | CONTATOR-CWM25 | 1
SoftStarter | 5.5kW | 380V | BORNE-BTWP-2.5 | 10
SoftStarter | 5.5kW | 380V | CABO-1.0 | 20
SoftStarter | 5.5kW | 440V | SOFTSTARTER-15kW-380-440V | 1
SoftStarter | 5.5kW | 440V | MINIDISJ-MDW-C10 | 1
SoftStarter | 5.5kW | 440V | CONTATOR-CWM25 | 1
SoftStarter | 5.5kW | 440V | BORNE-BTWP-2.5 | 10
SoftStarter | 5.5kW | 440V | CABO-1.0 | 20
SoftStarter | 7.5kW | 220V | SOFTSTARTER-15kW-220V | 1
SoftStarter | 7.5kW | 220V | MINIDISJ-MDW-C10 | 1
SoftStarter | 7.5kW | 220V | CONTATOR-CWM25 | 1
SoftStarter | 7.5kW | 220V | BORNE-BTWP-2.5 | 10
SoftStarter | 7.5kW | 220V | CABO-1.0 | 20
SoftStarter | 7.5kW | 380V | SOFTSTARTER-15kW-380-380-440V | 1
SoftStarter | 7.5kW | 380V | MINIDISJ-MDW-C10 | 1
SoftStarter | 7.5kW | 380V | CONTATOR-CWM25 | 1
SoftStarter | 7.5kW | 380V | BORNE-BTWP-2.5 | 10
SoftStarter | 7.5kW | 380V | CABO-1.0 | 20
SoftStarter | 7.5kW | 440V | SOFTSTARTER-15kW-380-440V | 1
SoftStarter | 7.5kW | 440V | MINIDISJ-MDW-C10 | 1
SoftStarter | 7.5kW | 440V | CONTATOR-CWM25 | 1
SoftStarter | 7.5kW | 440V | BORNE-BTWP-2.5 | 10
SoftStarter | 7.5kW | 440V | CABO-1.0 | 20
SoftStarter | 11kW | 220V | SOFTSTARTER-15kW-220V | 1
SoftStarter | 11kW | 220V | MINIDISJ-MDW-C10 | 1
SoftStarter | 11kW | 220V | CONTATOR-CWM25 | 1
SoftStarter | 11kW | 220V | BORNE-BTWP-2.5 | 10
SoftStarter | 11kW | 220V | CABO-1.0 | 20
SoftStarter | 11kW | 380V | SOFTSTARTER-15kW-380-380-440V | 1
SoftStarter | 11kW | 380V | MINIDISJ-MDW-C10 | 1
SoftStarter | 11kW | 380V | CONTATOR-CWM25 | 1
SoftStarter | 11kW | 380V | BORNE-BTWP-2.5 | 10
SoftStarter | 11kW | 380V | CABO-1.0 | 20
SoftStarter | 11kW | 440V | SOFTSTARTER-15kW-380-440V | 1
SoftStarter | 11kW | 440V | MINIDISJ-MDW-C10 | 1
SoftStarter | 11kW | 440V | CONTATOR-CWM25 | 1
SoftStarter | 11kW | 440V | BORNE-BTWP-2.5 | 10
SoftStarter | 11kW | 440V | CABO-1.0 | 20
SoftStarter | 15kW | 220V | SOFTSTARTER-15kW-220V | 1
SoftStarter | 15kW | 220V | MINIDISJ-MDW-C10 | 1
SoftStarter | 15kW | 220V | CONTATOR-CWM25 | 1
SoftStarter | 15kW | 220V | BORNE-BTWP-2.5 | 10
SoftStarter | 15kW | 220V | CABO-1.0 | 20
SoftStarter | 15kW | 380V | SOFTSTARTER-15kW-380-380-440V | 1
SoftStarter | 15kW | 380V | MINIDISJ-MDW-C10 | 1
SoftStarter | 15kW | 380V | CONTATOR-CWM25 | 1
SoftStarter | 15kW | 380V | BORNE-BTWP-2.5 | 10
SoftStarter | 15kW | 380V | CABO-1.0 | 20
SoftStarter | 15kW | 440V | SOFTSTARTER-15kW-380-440V | 1
SoftStarter | 15kW | 440V | MINIDISJ-MDW-C10 | 1
SoftStarter | 15kW | 440V | CONTATOR-CWM25 | 1
SoftStarter | 15kW | 440V | BORNE-BTWP-2.5 | 10
SoftStarter | 15kW | 440V | CABO-1.0 | 20
SoftStarter | 18.5kW | 220V | SOFTSTARTER-18.5kW-220V | 1
SoftStarter | 18.5kW | 220V | MINIDISJ-MDW-C10 | 1
SoftStarter | 18.5kW | 220V | CONTATOR-CWM25 | 1
SoftStarter | 18.5kW | 220V | BORNE-BTWP-2.5 | 10
SoftStarter | 18.5kW | 220V | CABO-1.0 | 20
SoftStarter | 18.5kW | 380V | SOFTSTARTER-18.5kW-380-380-440V | 1
SoftStarter | 18.5kW | 380V | MINIDISJ-MDW-C10 | 1
SoftStarter | 18.5kW | 380V | CONTATOR-CWM25 | 1
SoftStarter | 18.5kW | 380V | BORNE-BTWP-2.5 | 10
SoftStarter | 18.5kW | 380V | CABO-1.0 | 20
SoftStarter | 18.5kW | 440V | SOFTSTARTER-18.5kW-380-440V | 1
SoftStarter | 18.5kW | 440V | MINIDISJ-MDW-C10 | 1
SoftStarter | 18.5kW | 440V | CONTATOR-CWM25 | 1
SoftStarter | 18.5kW | 440V | BORNE-BTWP-2.5 | 10
SoftStarter | 18.5kW | 440V | CABO-1.0 | 20
SoftStarter | 22kW | 220V | SOFTSTARTER-22kW-220V | 1
SoftStarter | 22kW | 220V | MINIDISJ-MDW-C10 | 1
SoftStarter | 22kW | 220V | CONTATOR-CWM25 | 1
SoftStarter | 22kW | 220V | BORNE-BTWP-2.5 | 10
SoftStarter | 22kW | 220V | CABO-1.0 | 20
SoftStarter | 22kW | 380V | SOFTSTARTER-22kW-380-380-440V | 1
SoftStarter | 22kW | 380V | MINIDISJ-MDW-C10 | 1
SoftStarter | 22kW | 380V | CONTATOR-CWM25 | 1
SoftStarter | 22kW | 380V | BORNE-BTWP-2.5 | 10
SoftStarter | 22kW | 380V | CABO-1.0 | 20
SoftStarter | 22kW | 440V | SOFTSTARTER-22kW-380-440V | 1
SoftStarter | 22kW | 440V | MINIDISJ-MDW-C10 | 1
SoftStarter | 22kW | 440V | CONTATOR-CWM25 | 1
SoftStarter | 22kW | 440V | BORNE-BTWP-2.5 | 10
SoftStarter | 22kW | 440V | CABO-1.0 | 20
SoftStarter | 30kW | 220V | SOFTSTARTER-30kW-220V | 1
SoftStarter | 30kW | 220V | MINIDISJ-MDW-C10 | 1
SoftStarter | 30kW | 220V | CONTATOR-CWM25 | 1
SoftStarter | 30kW | 220V | BORNE-BTWP-2.5 | 10
SoftStarter | 30kW | 220V | CABO-1.0 | 20
SoftStarter | 30kW | 380V | SOFTSTARTER-30kW-380-380-440V | 1
SoftStarter | 30kW | 380V | MINIDISJ-MDW-C10 | 1
SoftStarter | 30kW | 380V | CONTATOR-CWM25 | 1
SoftStarter | 30kW | 380V | BORNE-BTWP-2.5 | 10
SoftStarter | 30kW | 380V | CABO-1.0 | 20
SoftStarter | 30kW | 440V | SOFTSTARTER-30kW-380-440V | 1
SoftStarter | 30kW | 440V | MINIDISJ-MDW-C10 | 1
SoftStarter | 30kW | 440V | CONTATOR-CWM25 | 1
SoftStarter | 30kW | 440V | BORNE-BTWP-2.5 | 10
SoftStarter | 30kW | 440V | CABO-1.0 | 20
SoftStarter | 37kW | 220V | SOFTSTARTER-37kW-220V | 1
SoftStarter | 37kW | 220V | MINIDISJ-MDW-C10 | 1
SoftStarter | 37kW | 220V | CONTATOR-CWM25 | 1
SoftStarter | 37kW | 220V | BORNE-BTWP-2.5 | 10
SoftStarter | 37kW | 220V | CABO-1.0 | 20
SoftStarter | 37kW | 380V | SOFTSTARTER-37kW-380-380-440V | 1
SoftStarter | 37kW | 380V | MINIDISJ-MDW-C10 | 1
SoftStarter | 37kW | 380V | CONTATOR-CWM25 | 1
SoftStarter | 37kW | 380V | BORNE-BTWP-2.5 | 10
SoftStarter | 37kW | 380V | CABO-1.0 | 20
SoftStarter | 37kW | 440V | SOFTSTARTER-37kW-380-440V | 1
SoftStarter | 37kW | 440V | MINIDISJ-MDW-C10 | 1
SoftStarter | 37kW | 440V | CONTATOR-CWM25 | 1
SoftStarter | 37kW | 440V | BORNE-BTWP-2.5 | 10
SoftStarter | 37kW | 440V | CABO-1.0 | 20
SoftStarter | 45kW | 220V | SOFTSTARTER-45kW-220V | 1
SoftStarter | 45kW | 220V | MINIDISJ-MDW-C10 | 1
SoftStarter | 45kW | 220V | CONTATOR-CWM25 | 1
SoftStarter | 45kW | 220V | BORNE-BTWP-2.5 | 10
SoftStarter | 45kW | 220V | CABO-1.0 | 20
SoftStarter | 45kW | 380V | SOFTSTARTER-45kW-380-380-440V | 1
SoftStarter | 45kW | 380V | MINIDISJ-MDW-C10 | 1
SoftStarter | 45kW | 380V | CONTATOR-CWM25 | 1
SoftStarter | 45kW | 380V | BORNE-BTWP-2.5 | 10
SoftStarter | 45kW | 380V | CABO-1.0 | 20
SoftStarter | 45kW | 440V | SOFTSTARTER-45kW-380-440V | 1
SoftStarter | 45kW | 440V | MINIDISJ-MDW-C10 | 1
SoftStarter | 45kW | 440V | CONTATOR-CWM25 | 1
SoftStarter | 45kW | 440V | BORNE-BTWP-2.5 | 10
SoftStarter | 45kW | 440V | CABO-1.0 | 20
SoftStarter | 55kW | 220V | SOFTSTARTER-55kW-220V | 1
SoftStarter | 55kW | 220V | MINIDISJ-MDW-C10 | 1
SoftStarter | 55kW | 220V | CONTATOR-CWM25 | 1
SoftStarter | 55kW | 220V | BORNE-BTWP-2.5 | 10
SoftStarter | 55kW | 220V | CABO-1.0 | 20
SoftStarter | 55kW | 380V | SOFTSTARTER-55kW-380-380-440V | 1
SoftStarter | 55kW | 380V | MINIDISJ-MDW-C10 | 1
SoftStarter | 55kW | 380V | CONTATOR-CWM25 | 1
SoftStarter | 55kW | 380V | BORNE-BTWP-2.5 | 10
SoftStarter | 55kW | 380V | CABO-1.0 | 20
SoftStarter | 55kW | 440V | SOFTSTARTER-55kW-380-440V | 1
SoftStarter | 55kW | 440V | MINIDISJ-MDW-C10 | 1
SoftStarter | 55kW | 440V | CONTATOR-CWM25 | 1
SoftStarter | 55kW | 440V | BORNE-BTWP-2.5 | 10
SoftStarter | 55kW | 440V | CABO-1.0 | 20
SoftStarter | 75kW | 220V | SOFTSTARTER-75kW-220V | 1
SoftStarter | 75kW | 220V | MINIDISJ-MDW-C10 | 1
SoftStarter | 75kW | 220V | CONTATOR-CWM25 | 1
SoftStarter | 75kW | 220V | BORNE-BTWP-2.5 | 10
SoftStarter | 75kW | 220V | CABO-1.0 | 20
SoftStarter | 75kW | 380V | SOFTSTARTER-75kW-380-380-440V | 1
SoftStarter | 75kW | 380V | MINIDISJ-MDW-C10 | 1
SoftStarter | 75kW | 380V | CONTATOR-CWM25 | 1
SoftStarter | 75kW | 380V | BORNE-BTWP-2.5 | 10
SoftStarter | 75kW | 380V | CABO-1.0 | 20
SoftStarter | 75kW | 440V | SOFTSTARTER-75kW-380-440V | 1
SoftStarter | 75kW | 440V | MINIDISJ-MDW-C10 | 1
SoftStarter | 75kW | 440V | CONTATOR-CWM25 | 1
SoftStarter | 75kW | 440V | BORNE-BTWP-2.5 | 10
SoftStarter | 75kW | 440V | CABO-1.0 | 20
EC | 0.18kW | 220V | MINIDISJ-MDW-C10 | 1
EC | 0.18kW | 220V | BORNE-BTWP-2.5 | 5
EC | 0.18kW | 220V | CABO-1.0 | 10
EC | 0.18kW | 380V | MINIDISJ-MDW-C10 | 1
EC | 0.18kW | 380V | BORNE-BTWP-2.5 | 5
EC | 0.18kW | 380V | CABO-1.0 | 10
EC | 0.18kW | 440V | MINIDISJ-MDW-C10 | 1
EC | 0.18kW | 440V | BORNE-BTWP-2.5 | 5
EC | 0.18kW | 440V | CABO-1.0 | 10
EC | 0.37kW | 220V | MINIDISJ-MDW-C10 | 1
EC | 0.37kW | 220V | BORNE-BTWP-2.5 | 5
EC | 0.37kW | 220V | CABO-1.0 | 10
EC | 0.37kW | 380V | MINIDISJ-MDW-C10 | 1
EC | 0.37kW | 380V | BORNE-BTWP-2.5 | 5
EC | 0.37kW | 380V | CABO-1.0 | 10
EC | 0.37kW | 440V | MINIDISJ-MDW-C10 | 1
EC | 0.37kW | 440V | BORNE-BTWP-2.5 | 5
EC | 0.37kW | 440V | CABO-1.0 | 10
EC | 0.75kW | 220V | MINIDISJ-MDW-C10 | 1
EC | 0.75kW | 220V | BORNE-BTWP-2.5 | 5
EC | 0.75kW | 220V | CABO-1.0 | 10
EC | 0.75kW | 380V | MINIDISJ-MDW-C10 | 1
EC | 0.75kW | 380V | BORNE-BTWP-2.5 | 5
EC | 0.75kW | 380V | CABO-1.0 | 10
EC | 0.75kW | 440V | MINIDISJ-MDW-C10 | 1
EC | 0.75kW | 440V | BORNE-BTWP-2.5 | 5
EC | 0.75kW | 440V | CABO-1.0 | 10
EC | 1.5kW | 220V | MINIDISJ-MDW-C10 | 1
EC | 1.5kW | 220V | BORNE-BTWP-2.5 | 5
EC | 1.5kW | 220V | CABO-1.0 | 10
EC | 1.5kW | 380V | MINIDISJ-MDW-C10 | 1
EC | 1.5kW | 380V | BORNE-BTWP-2.5 | 5
EC | 1.5kW | 380V | CABO-1.0 | 10
EC | 1.5kW | 440V | MINIDISJ-MDW-C10 | 1
EC | 1.5kW | 440V | BORNE-BTWP-2.5 | 5
EC | 1.5kW | 440V | CABO-1.0 | 10
EC | 2.2kW | 220V | MINIDISJ-MDW-C10 | 1
EC | 2.2kW | 220V | BORNE-BTWP-2.5 | 5
EC | 2.2kW | 220V | CABO-1.0 | 10
EC | 2.2kW | 380V | MINIDISJ-MDW-C10 | 1
EC | 2.2kW | 380V | BORNE-BTWP-2.5 | 5
EC | 2.2kW | 380V | CABO-1.0 | 10
EC | 2.2kW | 440V | MINIDISJ-MDW-C10 | 1
EC | 2.2kW | 440V | BORNE-BTWP-2.5 | 5
EC | 2.2kW | 440V | CABO-1.0 | 10
EC | 3.0kW | 220V | MINIDISJ-MDW-C10 | 1
EC | 3.0kW | 220V | BORNE-BTWP-2.5 | 5
EC | 3.0kW | 220V | CABO-1.0 | 10
EC | 3.0kW | 380V | MINIDISJ-MDW-C10 | 1
EC | 3.0kW | 380V | BORNE-BTWP-2.5 | 5
EC | 3.0kW | 380V | CABO-1.0 | 10
EC | 3.0kW | 440V | MINIDISJ-MDW-C10 | 1
EC | 3.0kW | 440V | BORNE-BTWP-2.5 | 5
EC | 3.0kW | 440V | CABO-1.0 | 10
EC | 4.0kW | 220V | MINIDISJ-MDW-C10 | 1
EC | 4.0kW | 220V | BORNE-BTWP-2.5 | 5
EC | 4.0kW | 220V | CABO-1.0 | 10
EC | 4.0kW | 380V | MINIDISJ-MDW-C10 | 1
EC | 4.0kW | 380V | BORNE-BTWP-2.5 | 5
EC | 4.0kW | 380V | CABO-1.0 | 10
EC | 4.0kW | 440V | MINIDISJ-MDW-C10 | 1
EC | 4.0kW | 440V | BORNE-BTWP-2.5 | 5
EC | 4.0kW | 440V | CABO-1.0 | 10
EC | 5.5kW | 220V | MINIDISJ-MDW-C10 | 1
EC | 5.5kW | 220V | BORNE-BTWP-2.5 | 5
EC | 5.5kW | 220V | CABO-1.0 | 10
EC | 5.5kW | 380V | MINIDISJ-MDW-C10 | 1
EC | 5.5kW | 380V | BORNE-BTWP-2.5 | 5
EC | 5.5kW | 380V | CABO-1.0 | 10
EC | 5.5kW | 440V | MINIDISJ-MDW-C10 | 1
EC | 5.5kW | 440V | BORNE-BTWP-2.5 | 5
EC | 5.5kW | 440V | CABO-1.0 | 10
EC | 7.5kW | 220V | MINIDISJ-MDW-C10 | 1
EC | 7.5kW | 220V | BORNE-BTWP-2.5 | 5
EC | 7.5kW | 220V | CABO-1.0 | 10
EC | 7.5kW | 380V | MINIDISJ-MDW-C10 | 1
EC | 7.5kW | 380V | BORNE-BTWP-2.5 | 5
EC | 7.5kW | 380V | CABO-1.0 | 10
EC | 7.5kW | 440V | MINIDISJ-MDW-C10 | 1
EC | 7.5kW | 440V | BORNE-BTWP-2.5 | 5
EC | 7.5kW | 440V | CABO-1.0 | 10
EC | 11kW | 220V | MINIDISJ-MDW-C10 | 1
EC | 11kW | 220V | BORNE-BTWP-2.5 | 5
EC | 11kW | 220V | CABO-1.0 | 10
EC | 11kW | 380V | MINIDISJ-MDW-C10 | 1
EC | 11kW | 380V | BORNE-BTWP-2.5 | 5
EC | 11kW | 380V | CABO-1.0 | 10
EC | 11kW | 440V | MINIDISJ-MDW-C10 | 1
EC | 11kW | 440V | BORNE-BTWP-2.5 | 5
EC | 11kW | 440V | CABO-1.0 | 10
EC | 15kW | 220V | MINIDISJ-MDW-C10 | 1
EC | 15kW | 220V | BORNE-BTWP-2.5 | 5
EC | 15kW | 220V | CABO-1.0 | 10
EC | 15kW | 380V | MINIDISJ-MDW-C10 | 1
EC | 15kW | 380V | BORNE-BTWP-2.5 | 5
EC | 15kW | 380V | CABO-1.0 | 10
EC | 15kW | 440V | MINIDISJ-MDW-C10 | 1
EC | 15kW | 440V | BORNE-BTWP-2.5 | 5
EC | 15kW | 440V | CABO-1.0 | 10
EC | 18.5kW | 220V | MINIDISJ-MDW-C10 | 1
EC | 18.5kW | 220V | BORNE-BTWP-2.5 | 5
EC | 18.5kW | 220V | CABO-1.0 | 10
EC | 18.5kW | 380V | MINIDISJ-MDW-C10 | 1
EC | 18.5kW | 380V | BORNE-BTWP-2.5 | 5
EC | 18.5kW | 380V | CABO-1.0 | 10
EC | 18.5kW | 440V | MINIDISJ-MDW-C10 | 1
EC | 18.5kW | 440V | BORNE-BTWP-2.5 | 5
EC | 18.5kW | 440V | CABO-1.0 | 10
EC | 22kW | 220V | MINIDISJ-MDW-C10 | 1
EC | 22kW | 220V | BORNE-BTWP-2.5 | 5
EC | 22kW | 220V | CABO-1.0 | 10
EC | 22kW | 380V | MINIDISJ-MDW-C10 | 1
EC | 22kW | 380V | BORNE-BTWP-2.5 | 5
EC | 22kW | 380V | CABO-1.0 | 10
EC | 22kW | 440V | MINIDISJ-MDW-C10 | 1
EC | 22kW | 440V | BORNE-BTWP-2.5 | 5
EC | 22kW | 440V | CABO-1.0 | 10
EC | 30kW | 220V | MINIDISJ-MDW-C10 | 1
EC | 30kW | 220V | BORNE-BTWP-2.5 | 5
EC | 30kW | 220V | CABO-1.0 | 10
EC | 30kW | 380V | MINIDISJ-MDW-C10 | 1
EC | 30kW | 380V | BORNE-BTWP-2.5 | 5
EC | 30kW | 380V | CABO-1.0 | 10
EC | 30kW | 440V | MINIDISJ-MDW-C10 | 1
EC | 30kW | 440V | BORNE-BTWP-2.5 | 5
EC | 30kW | 440V | CABO-1.0 | 10
EC | 37kW | 220V | MINIDISJ-MDW-C10 | 1
EC | 37kW | 220V | BORNE-BTWP-2.5 | 5
EC | 37kW | 220V | CABO-1.0 | 10
EC | 37kW | 380V | MINIDISJ-MDW-C10 | 1
EC | 37kW | 380V | BORNE-BTWP-2.5 | 5
EC | 37kW | 380V | CABO-1.0 | 10
EC | 37kW | 440V | MINIDISJ-MDW-C10 | 1
EC | 37kW | 440V | BORNE-BTWP-2.5 | 5
EC | 37kW | 440V | CABO-1.0 | 10
EC | 45kW | 220V | MINIDISJ-MDW-C10 | 1
EC | 45kW | 220V | BORNE-BTWP-2.5 | 5
EC | 45kW | 220V | CABO-1.0 | 10
EC | 45kW | 380V | MINIDISJ-MDW-C10 | 1
EC | 45kW | 380V | BORNE-BTWP-2.5 | 5
EC | 45kW | 380V | CABO-1.0 | 10
EC | 45kW | 440V | MINIDISJ-MDW-C10 | 1
EC | 45kW | 440V | BORNE-BTWP-2.5 | 5
EC | 45kW | 440V | CABO-1.0 | 10
EC | 55kW | 220V | MINIDISJ-MDW-C10 | 1
EC | 55kW | 220V | BORNE-BTWP-2.5 | 5
EC | 55kW | 220V | CABO-1.0 | 10
EC | 55kW | 380V | MINIDISJ-MDW-C10 | 1
EC | 55kW | 380V | BORNE-BTWP-2.5 | 5
EC | 55kW | 380V | CABO-1.0 | 10
EC | 55kW | 440V | MINIDISJ-MDW-C10 | 1
EC | 55kW | 440V | BORNE-BTWP-2.5 | 5
EC | 55kW | 440V | CABO-1.0 | 10
EC | 75kW | 220V | MINIDISJ-MDW-C10 | 1
EC | 75kW | 220V | BORNE-BTWP-2.5 | 5
EC | 75kW | 220V | CABO-1.0 | 10
EC | 75kW | 380V | MINIDISJ-MDW-C10 | 1
EC | 75kW | 380V | BORNE-BTWP-2.5 | 5
EC | 75kW | 380V | CABO-1.0 | 10
EC | 75kW | 440V | MINIDISJ-MDW-C10 | 1
EC | 75kW | 440V | BORNE-BTWP-2.5 | 5
EC | 75kW | 440V | CABO-1.0 | 10

## Sensores e Leituras
Equipamento | Sensor / Canal | Código do Componente | Quantidade
UTA | Temperatura | SENS-TEMP-UMID-DUTO | 1
UTA | Umidade | SENS-TEMP-UMID-DUTO | 1
UTA | CO2 | SENS-CO2 | 1
EX/CV | Temperatura | SENS-TEMP-UMID-DUTO | 1
EX/CV | Umidade | SENS-TEMP-UMID-DUTO | 1
EX/CV | CO2 | SENS-CO2 | 1
EX/CV | Vazão | PRESSOSTATO-DIF | 1
BOMBAS | Partida Direta | BORNE-RELE-BTWR | 1
BOMBAS | Inversor | BORNE-RELE-BTWR | 1
BOMBAS | SoftStarter | BORNE-RELE-BTWR | 1
CHILLER | Temp Entrada | SENS-TEMP-IMERSAO | 1
CHILLER | Temp. Saída | SENS-TEMP-IMERSAO | 1
CHILLER | Pressão | TRANS-PRESSAO-AGUA | 1
CHILLER | Vazão | CHAVE-FLUXO | 1
CHILLER | Val. Bloqueio | VALVULA-BLOQUEIO | 1
CHILLER | Val. Bypass | VALVULA-BYPASS | 1

## CLP e Conectores
Tipo de Equipamento | Quantidade Mínima | Quantidade Máxima | Código do CLP | Qtd CLP | Código do Conector | Qtd Conector
UTA | 1 | 2 | CLP-CAREL-CPCO-MINI | 1 | CONECTORES-CPCO-SMALL | 1
UTA | 3 | 4 | CLP-CAREL-PCOOEM-MEDIO | 1 | CONECTORES-PCOOEM-MEDIO | 1
EX/CV | 1 | 3 | CLP-CAREL-CPCO-MINI | 1 | CONECTORES-CPCO-SMALL | 1
EX/CV | 4 | 10 | CLP-CAREL-PCOOEM-MEDIO | 1 | CONECTORES-PCOOEM-MEDIO | 1
BOMBAS | 1 | 2 | CLP-CAREL-CPCO-MINI | 1 | CONECTORES-CPCO-SMALL | 1
BOMBAS | 3 | 7 | CLP-CAREL-PCOOEM-MEDIO | 1 | CONECTORES-PCOOEM-MEDIO | 1

## IHMs e Supervisório
Opção | Código do Componente | Quantidade
4.3" | IHM-4.3 | 1
7.0" | IHM-7.0 | 1
10" | IHM-10.0 | 1
15" | IHM-15.0 | 1

## Modelos de Supervisório
Quantidade Mínima | Quantidade Máxima | Código do Supervisório | Quantidade
1 | 3 | bossMicro | 1
4 | 10 | MiniBoss | 1
11 | 30 | Boss 100disp | 1
31 | 999 | Boss 300disp | 1